## Parche Rectangular
Specs
fr = | 2422000000 | Hz
εr = | 4.5
h = | 0.0016 | m | = | 1.6 | mm
Zin = | 50 | Ω
Auxiliary Calculations
λ0 = | 0.12386 | m | = | 123.8646 | mm
k0 = | 50.7262 | 1/m | = | 0.050726 | 1/mm
Dimensionamiento del parche
W = | 0.037347 | m | = | 37.3466 | mm
εreff = | 4.1722
ΔL = | 0.00073645 | m | = | 0.73645 | mm
Leff = | 0.03032 | m | = | 30.3204 | mm
L = | 0.028847 | m | = | 28.8475 | mm
Matching
G1 = | 0.00095267 | Ʊ | = | 0.95267 | mƱ
G12 = | 0.0005834 | Ʊ | = | 0.5834 | mƱ
Rin(y0) = | 50 | Ω
Rin(0) = | 325.5062 | Ω
y0 = | 0.010726 | m | = | 10.7257 | mm
W0 = |  | m | = |  | mm
Ground Plane
Wg = | 0.069347 | m | = | 69.3466 | mm
Lg = | 2 | m | = | 2000 | mm
Layout

## G1
θ | ( sin(0.5*k0*W*cos θ)/cos θ )² | sin³ θ | F(θ)
0 | 0.65902 | 0 | 0 | Calculation of the integral of F (θ) between 0 and π:
0.001 | 0.65902 | 1e-09 | 6.5902e-10 | I = | 1.1283
0.002 | 0.65902 | 8e-09 | 5.2721e-09
0.003 | 0.65902 | 2.7e-08 | 1.7793e-08 | Finally G1 is determined by dividing by 120.π²:
0.004 | 0.65902 | 6.3999e-08 | 4.2177e-08 | G1 = | 0.00095267 | Ʊ
0.005 | 0.65902 | 1.25e-07 | 8.2377e-08
0.006 | 0.65902 | 2.16e-07 | 1.4235e-07
0.007 | 0.65903 | 3.4299e-07 | 2.2604e-07
0.008 | 0.65903 | 5.1198e-07 | 3.3741e-07
0.009 | 0.65903 | 7.2897e-07 | 4.8042e-07
0.01 | 0.65904 | 9.9995e-07 | 6.5901e-07
0.011 | 0.65904 | 1.3309e-06 | 8.7713e-07
0.012 | 0.65905 | 1.7279e-06 | 1.1388e-06
0.013 | 0.65905 | 2.1968e-06 | 1.4478e-06
0.014 | 0.65906 | 2.7437e-06 | 1.8083e-06
0.015 | 0.65906 | 3.3746e-06 | 2.2241e-06
0.016 | 0.65907 | 4.0955e-06 | 2.6992e-06
0.017 | 0.65908 | 4.9123e-06 | 3.2376e-06
0.018 | 0.65909 | 5.8311e-06 | 3.8432e-06
0.019 | 0.65909 | 6.8578e-06 | 4.5199e-06
0.02 | 0.6591 | 7.9984e-06 | 5.2718e-06
0.021 | 0.65911 | 9.259e-06 | 6.1027e-06
0.022 | 0.65912 | 1.0645e-05 | 7.0166e-06
0.023 | 0.65913 | 1.2164e-05 | 8.0175e-06
0.024 | 0.65914 | 1.382e-05 | 9.1093e-06
0.025 | 0.65915 | 1.562e-05 | 1.0296e-05
0.026 | 0.65916 | 1.757e-05 | 1.1581e-05
0.027 | 0.65917 | 1.9676e-05 | 1.297e-05
0.028 | 0.65918 | 2.1943e-05 | 1.4465e-05
0.029 | 0.65919 | 2.4379e-05 | 1.607e-05
0.03 | 0.65921 | 2.6988e-05 | 1.7791e-05
0.031 | 0.65922 | 2.9777e-05 | 1.9629e-05
0.032 | 0.65923 | 3.2751e-05 | 2.1591e-05
0.033 | 0.65925 | 3.5917e-05 | 2.3678e-05
0.034 | 0.65926 | 3.9281e-05 | 2.5897e-05
0.035 | 0.65927 | 4.2849e-05 | 2.8249e-05
0.036 | 0.65929 | 4.6626e-05 | 3.074e-05
0.037 | 0.6593 | 5.0618e-05 | 3.3373e-05
0.038 | 0.65932 | 5.4832e-05 | 3.6152e-05
0.039 | 0.65934 | 5.9274e-05 | 3.9081e-05
0.04 | 0.65935 | 6.3949e-05 | 4.2165e-05
0.041 | 0.65937 | 6.8863e-05 | 4.5406e-05
0.042 | 0.65939 | 7.4023e-05 | 4.881e-05
0.043 | 0.65941 | 7.9434e-05 | 5.2379e-05
0.044 | 0.65942 | 8.5102e-05 | 5.6118e-05
0.045 | 0.65944 | 9.1033e-05 | 6.0031e-05
0.046 | 0.65946 | 9.7233e-05 | 6.4121e-05
0.047 | 0.65948 | 0.00010371 | 6.8394e-05
0.048 | 0.6595 | 0.00011046 | 7.2852e-05
0.049 | 0.65952 | 0.00011751 | 7.7499e-05
0.05 | 0.65954 | 0.00012484 | 8.234e-05
0.051 | 0.65956 | 0.00013248 | 8.7378e-05
0.052 | 0.65958 | 0.00014042 | 9.2618e-05
0.053 | 0.65961 | 0.00014867 | 9.8062e-05
0.054 | 0.65963 | 0.00015723 | 0.00010372
0.055 | 0.65965 | 0.00016612 | 0.00010958
0.056 | 0.65968 | 0.00017534 | 0.00011567
0.057 | 0.6597 | 0.00018489 | 0.00012197
0.058 | 0.65972 | 0.00019478 | 0.0001285
0.059 | 0.65975 | 0.00020502 | 0.00013526
0.06 | 0.65977 | 0.00021561 | 0.00014225
0.061 | 0.6598 | 0.00022656 | 0.00014948
0.062 | 0.65982 | 0.00023787 | 0.00015695
0.063 | 0.65985 | 0.00024955 | 0.00016467
0.064 | 0.65988 | 0.00026161 | 0.00017263
0.065 | 0.6599 | 0.00027405 | 0.00018084
0.066 | 0.65993 | 0.00028687 | 0.00018931
0.067 | 0.65996 | 0.00030009 | 0.00019805
0.068 | 0.65999 | 0.00031371 | 0.00020704
0.069 | 0.66002 | 0.00032773 | 0.00021631
0.07 | 0.66005 | 0.00034216 | 0.00022584
0.071 | 0.66007 | 0.00035701 | 0.00023565
0.072 | 0.6601 | 0.00037228 | 0.00024574
0.073 | 0.66013 | 0.00038798 | 0.00025612
0.074 | 0.66017 | 0.00040412 | 0.00026678
0.075 | 0.6602 | 0.00042069 | 0.00027774
0.076 | 0.66023 | 0.00043771 | 0.00028899
0.077 | 0.66026 | 0.00045518 | 0.00030054
0.078 | 0.66029 | 0.00047311 | 0.00031239
0.079 | 0.66033 | 0.0004915 | 0.00032455
0.08 | 0.66036 | 0.00051036 | 0.00033702
0.081 | 0.66039 | 0.0005297 | 0.00034981
0.082 | 0.66043 | 0.00054952 | 0.00036292
0.083 | 0.66046 | 0.00056982 | 0.00037634
0.084 | 0.6605 | 0.00059062 | 0.0003901
0.085 | 0.66053 | 0.00061191 | 0.00040419
0.086 | 0.66057 | 0.00063371 | 0.00041861
0.087 | 0.6606 | 0.00065601 | 0.00043337
0.088 | 0.66064 | 0.00067884 | 0.00044847
0.089 | 0.66068 | 0.00070218 | 0.00046392
0.09 | 0.66072 | 0.00072605 | 0.00047971
0.091 | 0.66075 | 0.00075046 | 0.00049587
0.092 | 0.66079 | 0.0007754 | 0.00051238
0.093 | 0.66083 | 0.00080089 | 0.00052925
0.094 | 0.66087 | 0.00082692 | 0.00054649
0.095 | 0.66091 | 0.00085351 | 0.00056409
0.096 | 0.66095 | 0.00088067 | 0.00058208
0.097 | 0.66099 | 0.00090839 | 0.00060043
0.098 | 0.66103 | 0.00093668 | 0.00061917
0.099 | 0.66107 | 0.00096555 | 0.0006383
0.1 | 0.66111 | 0.00099501 | 0.00065781
0.101 | 0.66115 | 0.0010251 | 0.00067772
0.102 | 0.6612 | 0.0010557 | 0.00069803
0.103 | 0.66124 | 0.0010869 | 0.00071873
0.104 | 0.66128 | 0.0011188 | 0.00073984
0.105 | 0.66133 | 0.0011513 | 0.00076136
0.106 | 0.66137 | 0.0011843 | 0.00078329
0.107 | 0.66142 | 0.001218 | 0.00080564
0.108 | 0.66146 | 0.0012524 | 0.0008284
0.109 | 0.66151 | 0.0012874 | 0.00085159
0.11 | 0.66155 | 0.001323 | 0.00087521
0.111 | 0.6616 | 0.0013592 | 0.00089926
0.112 | 0.66164 | 0.0013961 | 0.00092375
0.113 | 0.66169 | 0.0014337 | 0.00094867
0.114 | 0.66174 | 0.0014719 | 0.00097404
0.115 | 0.66179 | 0.0015108 | 0.00099986
0.116 | 0.66183 | 0.0015504 | 0.0010261
0.117 | 0.66188 | 0.0015907 | 0.0010528
0.118 | 0.66193 | 0.0016316 | 0.00108
0.119 | 0.66198 | 0.0016733 | 0.0011077
0.12 | 0.66203 | 0.0017156 | 0.0011358
0.121 | 0.66208 | 0.0017586 | 0.0011644
0.122 | 0.66213 | 0.0018024 | 0.0011934
0.123 | 0.66218 | 0.0018468 | 0.0012229
0.124 | 0.66224 | 0.001892 | 0.001253
0.125 | 0.66229 | 0.0019379 | 0.0012835
0.126 | 0.66234 | 0.0019846 | 0.0013144
0.127 | 0.66239 | 0.0020319 | 0.0013459
0.128 | 0.66245 | 0.00208 | 0.0013779
0.129 | 0.6625 | 0.0021289 | 0.0014104
0.13 | 0.66255 | 0.0021785 | 0.0014434
0.131 | 0.66261 | 0.0022289 | 0.0014769
0.132 | 0.66266 | 0.00228 | 0.0015109
0.133 | 0.66272 | 0.0023319 | 0.0015454
0.134 | 0.66277 | 0.0023846 | 0.0015804
0.135 | 0.66283 | 0.002438 | 0.001616
0.136 | 0.66289 | 0.0024923 | 0.0016521
0.137 | 0.66294 | 0.0025473 | 0.0016887
0.138 | 0.663 | 0.0026032 | 0.0017259
0.139 | 0.66306 | 0.0026598 | 0.0017636
0.14 | 0.66312 | 0.0027172 | 0.0018018
0.141 | 0.66317 | 0.0027755 | 0.0018406
0.142 | 0.66323 | 0.0028345 | 0.00188
0.143 | 0.66329 | 0.0028944 | 0.0019199
0.144 | 0.66335 | 0.0029552 | 0.0019603
0.145 | 0.66341 | 0.0030167 | 0.0020013
0.146 | 0.66347 | 0.0030791 | 0.0020429
0.147 | 0.66353 | 0.0031424 | 0.0020851
0.148 | 0.6636 | 0.0032065 | 0.0021278
0.149 | 0.66366 | 0.0032714 | 0.0021711
0.15 | 0.66372 | 0.0033372 | 0.002215
0.151 | 0.66378 | 0.0034039 | 0.0022594
0.152 | 0.66385 | 0.0034714 | 0.0023045
0.153 | 0.66391 | 0.0035399 | 0.0023502
0.154 | 0.66397 | 0.0036092 | 0.0023964
0.155 | 0.66404 | 0.0036794 | 0.0024432
0.156 | 0.6641 | 0.0037505 | 0.0024907
0.157 | 0.66417 | 0.0038225 | 0.0025387
0.158 | 0.66423 | 0.0038953 | 0.0025874
0.159 | 0.6643 | 0.0039691 | 0.0026367
0.16 | 0.66436 | 0.0040439 | 0.0026866
0.161 | 0.66443 | 0.0041195 | 0.0027371
0.162 | 0.6645 | 0.0041961 | 0.0027883
0.163 | 0.66457 | 0.0042735 | 0.0028401
0.164 | 0.66463 | 0.004352 | 0.0028925
0.165 | 0.6647 | 0.0044313 | 0.0029455
0.166 | 0.66477 | 0.0045116 | 0.0029992
0.167 | 0.66484 | 0.0045929 | 0.0030535
0.168 | 0.66491 | 0.0046751 | 0.0031085
0.169 | 0.66498 | 0.0047583 | 0.0031642
0.17 | 0.66505 | 0.0048425 | 0.0032205
0.171 | 0.66512 | 0.0049276 | 0.0032774
0.172 | 0.66519 | 0.0050137 | 0.003335
0.173 | 0.66526 | 0.0051007 | 0.0033933
0.174 | 0.66533 | 0.0051888 | 0.0034523
0.175 | 0.66541 | 0.0052779 | 0.0035119
0.176 | 0.66548 | 0.0053679 | 0.0035722
0.177 | 0.66555 | 0.005459 | 0.0036332
0.178 | 0.66563 | 0.005551 | 0.0036949
0.179 | 0.6657 | 0.0056441 | 0.0037573
0.18 | 0.66577 | 0.0057382 | 0.0038203
0.181 | 0.66585 | 0.0058333 | 0.0038841
0.182 | 0.66592 | 0.0059294 | 0.0039486
0.183 | 0.666 | 0.0060266 | 0.0040137
0.184 | 0.66608 | 0.0061248 | 0.0040796
0.185 | 0.66615 | 0.0062241 | 0.0041462
0.186 | 0.66623 | 0.0063244 | 0.0042135
0.187 | 0.66631 | 0.0064257 | 0.0042815
0.188 | 0.66638 | 0.0065281 | 0.0043503
0.189 | 0.66646 | 0.0066316 | 0.0044197
0.19 | 0.66654 | 0.0067362 | 0.0044899
0.191 | 0.66662 | 0.0068418 | 0.0045609
0.192 | 0.6667 | 0.0069485 | 0.0046325
0.193 | 0.66678 | 0.0070562 | 0.0047049
0.194 | 0.66686 | 0.0071651 | 0.0047781
0.195 | 0.66694 | 0.0072751 | 0.004852
0.196 | 0.66702 | 0.0073861 | 0.0049267
0.197 | 0.6671 | 0.0074983 | 0.0050021
0.198 | 0.66718 | 0.0076115 | 0.0050783
0.199 | 0.66726 | 0.0077259 | 0.0051552
0.2 | 0.66735 | 0.0078414 | 0.0052329
0.201 | 0.66743 | 0.007958 | 0.0053114
0.202 | 0.66751 | 0.0080757 | 0.0053906
0.203 | 0.6676 | 0.0081946 | 0.0054707
0.204 | 0.66768 | 0.0083146 | 0.0055515
0.205 | 0.66776 | 0.0084357 | 0.0056331
0.206 | 0.66785 | 0.008558 | 0.0057155
0.207 | 0.66793 | 0.0086815 | 0.0057987
0.208 | 0.66802 | 0.0088061 | 0.0058826
0.209 | 0.66811 | 0.0089318 | 0.0059674
0.21 | 0.66819 | 0.0090587 | 0.006053
0.211 | 0.66828 | 0.0091868 | 0.0061394
0.212 | 0.66837 | 0.0093161 | 0.0062266
0.213 | 0.66845 | 0.0094465 | 0.0063146
0.214 | 0.66854 | 0.0095781 | 0.0064034
0.215 | 0.66863 | 0.009711 | 0.006493
0.216 | 0.66872 | 0.009845 | 0.0065835
0.217 | 0.66881 | 0.0099802 | 0.0066748
0.218 | 0.6689 | 0.010117 | 0.006767
0.219 | 0.66899 | 0.010254 | 0.0068599
0.22 | 0.66908 | 0.010393 | 0.0069537
0.221 | 0.66917 | 0.010533 | 0.0070484
0.222 | 0.66926 | 0.010674 | 0.0071439
0.223 | 0.66935 | 0.010817 | 0.0072402
0.224 | 0.66944 | 0.01096 | 0.0073374
0.225 | 0.66954 | 0.011105 | 0.0074355
0.226 | 0.66963 | 0.011252 | 0.0075344
0.227 | 0.66972 | 0.011399 | 0.0076342
0.228 | 0.66981 | 0.011548 | 0.0077348
0.229 | 0.66991 | 0.011698 | 0.0078364
0.23 | 0.67 | 0.011849 | 0.0079388
0.231 | 0.6701 | 0.012001 | 0.008042
0.232 | 0.67019 | 0.012155 | 0.0081462
0.233 | 0.67029 | 0.01231 | 0.0082512
0.234 | 0.67038 | 0.012466 | 0.0083572
0.235 | 0.67048 | 0.012624 | 0.008464
0.236 | 0.67058 | 0.012783 | 0.0085717
0.237 | 0.67067 | 0.012943 | 0.0086803
0.238 | 0.67077 | 0.013104 | 0.0087899
0.239 | 0.67087 | 0.013267 | 0.0089003
0.24 | 0.67097 | 0.013431 | 0.0090116
0.241 | 0.67107 | 0.013596 | 0.0091239
0.242 | 0.67116 | 0.013763 | 0.009237
0.243 | 0.67126 | 0.013931 | 0.0093511
0.244 | 0.67136 | 0.0141 | 0.0094661
0.245 | 0.67146 | 0.01427 | 0.0095821
0.246 | 0.67156 | 0.014442 | 0.009699
0.247 | 0.67166 | 0.014616 | 0.0098168
0.248 | 0.67177 | 0.01479 | 0.0099355
0.249 | 0.67187 | 0.014966 | 0.010055
0.25 | 0.67197 | 0.015143 | 0.010176
0.251 | 0.67207 | 0.015322 | 0.010297
0.252 | 0.67218 | 0.015502 | 0.01042
0.253 | 0.67228 | 0.015683 | 0.010543
0.254 | 0.67238 | 0.015866 | 0.010668
0.255 | 0.67249 | 0.01605 | 0.010793
0.256 | 0.67259 | 0.016235 | 0.01092
0.257 | 0.6727 | 0.016422 | 0.011047
0.258 | 0.6728 | 0.01661 | 0.011175
0.259 | 0.67291 | 0.0168 | 0.011305
0.26 | 0.67301 | 0.016991 | 0.011435
0.261 | 0.67312 | 0.017183 | 0.011566
0.262 | 0.67322 | 0.017377 | 0.011698
0.263 | 0.67333 | 0.017572 | 0.011832
0.264 | 0.67344 | 0.017768 | 0.011966
0.265 | 0.67355 | 0.017966 | 0.012101
0.266 | 0.67365 | 0.018165 | 0.012237
0.267 | 0.67376 | 0.018366 | 0.012374
0.268 | 0.67387 | 0.018568 | 0.012513
0.269 | 0.67398 | 0.018772 | 0.012652
0.27 | 0.67409 | 0.018977 | 0.012792
0.271 | 0.6742 | 0.019183 | 0.012933
0.272 | 0.67431 | 0.019391 | 0.013076
0.273 | 0.67442 | 0.0196 | 0.013219
0.274 | 0.67453 | 0.019811 | 0.013363
0.275 | 0.67465 | 0.020023 | 0.013509
0.276 | 0.67476 | 0.020237 | 0.013655
0.277 | 0.67487 | 0.020452 | 0.013802
0.278 | 0.67498 | 0.020668 | 0.013951
0.279 | 0.6751 | 0.020886 | 0.0141
0.28 | 0.67521 | 0.021106 | 0.014251
0.281 | 0.67532 | 0.021327 | 0.014403
0.282 | 0.67544 | 0.021549 | 0.014555
0.283 | 0.67555 | 0.021773 | 0.014709
0.284 | 0.67567 | 0.021999 | 0.014864
0.285 | 0.67578 | 0.022225 | 0.01502
0.286 | 0.6759 | 0.022454 | 0.015176
0.287 | 0.67601 | 0.022684 | 0.015334
0.288 | 0.67613 | 0.022915 | 0.015493
0.289 | 0.67625 | 0.023148 | 0.015654
0.29 | 0.67637 | 0.023382 | 0.015815
0.291 | 0.67648 | 0.023618 | 0.015977
0.292 | 0.6766 | 0.023855 | 0.01614
0.293 | 0.67672 | 0.024094 | 0.016305
0.294 | 0.67684 | 0.024334 | 0.01647
0.295 | 0.67696 | 0.024576 | 0.016637
0.296 | 0.67708 | 0.02482 | 0.016805
0.297 | 0.6772 | 0.025064 | 0.016974
0.298 | 0.67732 | 0.025311 | 0.017144
0.299 | 0.67744 | 0.025559 | 0.017315
0.3 | 0.67756 | 0.025808 | 0.017487
0.301 | 0.67768 | 0.026059 | 0.01766
0.302 | 0.6778 | 0.026312 | 0.017834
0.303 | 0.67792 | 0.026566 | 0.01801
0.304 | 0.67805 | 0.026822 | 0.018187
0.305 | 0.67817 | 0.027079 | 0.018364
0.306 | 0.67829 | 0.027338 | 0.018543
0.307 | 0.67842 | 0.027598 | 0.018723
0.308 | 0.67854 | 0.02786 | 0.018904
0.309 | 0.67866 | 0.028124 | 0.019087
0.31 | 0.67879 | 0.028389 | 0.01927
0.311 | 0.67891 | 0.028656 | 0.019455
0.312 | 0.67904 | 0.028924 | 0.01964
0.313 | 0.67917 | 0.029194 | 0.019827
0.314 | 0.67929 | 0.029465 | 0.020015
0.315 | 0.67942 | 0.029738 | 0.020205
0.316 | 0.67955 | 0.030013 | 0.020395
0.317 | 0.67967 | 0.030289 | 0.020587
0.318 | 0.6798 | 0.030567 | 0.020779
0.319 | 0.67993 | 0.030846 | 0.020973
0.32 | 0.68006 | 0.031127 | 0.021168
0.321 | 0.68019 | 0.03141 | 0.021364
0.322 | 0.68031 | 0.031694 | 0.021562
0.323 | 0.68044 | 0.03198 | 0.02176
0.324 | 0.68057 | 0.032267 | 0.02196
0.325 | 0.6807 | 0.032556 | 0.022161
0.326 | 0.68083 | 0.032847 | 0.022363
0.327 | 0.68097 | 0.033139 | 0.022567
0.328 | 0.6811 | 0.033433 | 0.022771
0.329 | 0.68123 | 0.033729 | 0.022977
0.33 | 0.68136 | 0.034026 | 0.023184
0.331 | 0.68149 | 0.034325 | 0.023392
0.332 | 0.68163 | 0.034625 | 0.023601
0.333 | 0.68176 | 0.034927 | 0.023812
0.334 | 0.68189 | 0.035231 | 0.024024
0.335 | 0.68203 | 0.035536 | 0.024237
0.336 | 0.68216 | 0.035843 | 0.024451
0.337 | 0.68229 | 0.036152 | 0.024666
0.338 | 0.68243 | 0.036463 | 0.024883
0.339 | 0.68256 | 0.036775 | 0.025101
0.34 | 0.6827 | 0.037088 | 0.02532
0.341 | 0.68284 | 0.037404 | 0.025541
0.342 | 0.68297 | 0.037721 | 0.025762
0.343 | 0.68311 | 0.038039 | 0.025985
0.344 | 0.68325 | 0.03836 | 0.026209
0.345 | 0.68338 | 0.038682 | 0.026435
0.346 | 0.68352 | 0.039006 | 0.026661
0.347 | 0.68366 | 0.039331 | 0.026889
0.348 | 0.6838 | 0.039658 | 0.027118
0.349 | 0.68394 | 0.039987 | 0.027349
0.35 | 0.68408 | 0.040318 | 0.02758
0.351 | 0.68422 | 0.04065 | 0.027813
0.352 | 0.68436 | 0.040984 | 0.028047
0.353 | 0.6845 | 0.041319 | 0.028283
0.354 | 0.68464 | 0.041657 | 0.02852
0.355 | 0.68478 | 0.041996 | 0.028758
0.356 | 0.68492 | 0.042336 | 0.028997
0.357 | 0.68506 | 0.042679 | 0.029237
0.358 | 0.6852 | 0.043023 | 0.029479
0.359 | 0.68534 | 0.043369 | 0.029722
0.36 | 0.68549 | 0.043716 | 0.029967
0.361 | 0.68563 | 0.044066 | 0.030213
0.362 | 0.68577 | 0.044417 | 0.03046
0.363 | 0.68592 | 0.044769 | 0.030708
0.364 | 0.68606 | 0.045124 | 0.030958
0.365 | 0.68621 | 0.04548 | 0.031209
0.366 | 0.68635 | 0.045838 | 0.031461
0.367 | 0.6865 | 0.046197 | 0.031714
0.368 | 0.68664 | 0.046559 | 0.031969
0.369 | 0.68679 | 0.046922 | 0.032225
0.37 | 0.68693 | 0.047287 | 0.032483
0.371 | 0.68708 | 0.047654 | 0.032742
0.372 | 0.68723 | 0.048022 | 0.033002
0.373 | 0.68737 | 0.048392 | 0.033263
0.374 | 0.68752 | 0.048764 | 0.033526
0.375 | 0.68767 | 0.049137 | 0.03379
0.376 | 0.68782 | 0.049513 | 0.034056
0.377 | 0.68797 | 0.04989 | 0.034323
0.378 | 0.68811 | 0.050269 | 0.034591
0.379 | 0.68826 | 0.05065 | 0.03486
0.38 | 0.68841 | 0.051032 | 0.035131
0.381 | 0.68856 | 0.051416 | 0.035403
0.382 | 0.68871 | 0.051802 | 0.035677
0.383 | 0.68886 | 0.05219 | 0.035952
0.384 | 0.68901 | 0.052579 | 0.036228
0.385 | 0.68917 | 0.052971 | 0.036506
0.386 | 0.68932 | 0.053364 | 0.036785
0.387 | 0.68947 | 0.053758 | 0.037065
0.388 | 0.68962 | 0.054155 | 0.037347
0.389 | 0.68977 | 0.054553 | 0.03763
0.39 | 0.68993 | 0.054954 | 0.037914
0.391 | 0.69008 | 0.055356 | 0.0382
0.392 | 0.69023 | 0.055759 | 0.038487
0.393 | 0.69039 | 0.056165 | 0.038776
0.394 | 0.69054 | 0.056572 | 0.039066
0.395 | 0.6907 | 0.056981 | 0.039357
0.396 | 0.69085 | 0.057392 | 0.03965
0.397 | 0.69101 | 0.057805 | 0.039944
0.398 | 0.69116 | 0.05822 | 0.040239
0.399 | 0.69132 | 0.058636 | 0.040536
0.4 | 0.69148 | 0.059054 | 0.040834
0.401 | 0.69163 | 0.059474 | 0.041134
0.402 | 0.69179 | 0.059896 | 0.041435
0.403 | 0.69195 | 0.060319 | 0.041738
0.404 | 0.6921 | 0.060745 | 0.042042
0.405 | 0.69226 | 0.061172 | 0.042347
0.406 | 0.69242 | 0.061601 | 0.042654
0.407 | 0.69258 | 0.062031 | 0.042962
0.408 | 0.69274 | 0.062464 | 0.043271
0.409 | 0.6929 | 0.062899 | 0.043582
0.41 | 0.69306 | 0.063335 | 0.043895
0.411 | 0.69322 | 0.063773 | 0.044208
0.412 | 0.69338 | 0.064213 | 0.044524
0.413 | 0.69354 | 0.064654 | 0.04484
0.414 | 0.6937 | 0.065098 | 0.045158
0.415 | 0.69386 | 0.065543 | 0.045478
0.416 | 0.69402 | 0.065991 | 0.045799
0.417 | 0.69418 | 0.06644 | 0.046121
0.418 | 0.69435 | 0.066891 | 0.046445
0.419 | 0.69451 | 0.067343 | 0.04677
0.42 | 0.69467 | 0.067798 | 0.047097
0.421 | 0.69483 | 0.068254 | 0.047425
0.422 | 0.695 | 0.068712 | 0.047755
0.423 | 0.69516 | 0.069172 | 0.048086
0.424 | 0.69533 | 0.069634 | 0.048418
0.425 | 0.69549 | 0.070098 | 0.048752
0.426 | 0.69565 | 0.070564 | 0.049088
0.427 | 0.69582 | 0.071031 | 0.049425
0.428 | 0.69598 | 0.0715 | 0.049763
0.429 | 0.69615 | 0.071971 | 0.050103
0.43 | 0.69632 | 0.072444 | 0.050444
0.431 | 0.69648 | 0.072919 | 0.050787
0.432 | 0.69665 | 0.073396 | 0.051131
0.433 | 0.69682 | 0.073874 | 0.051477
0.434 | 0.69698 | 0.074355 | 0.051824
0.435 | 0.69715 | 0.074837 | 0.052173
0.436 | 0.69732 | 0.075321 | 0.052523
0.437 | 0.69749 | 0.075807 | 0.052874
0.438 | 0.69766 | 0.076295 | 0.053227
0.439 | 0.69783 | 0.076784 | 0.053582
0.44 | 0.69799 | 0.077276 | 0.053938
0.441 | 0.69816 | 0.077769 | 0.054296
0.442 | 0.69833 | 0.078264 | 0.054655
0.443 | 0.6985 | 0.078761 | 0.055015
0.444 | 0.69867 | 0.07926 | 0.055377
0.445 | 0.69885 | 0.079761 | 0.055741
0.446 | 0.69902 | 0.080264 | 0.056106
0.447 | 0.69919 | 0.080768 | 0.056472
0.448 | 0.69936 | 0.081275 | 0.05684
0.449 | 0.69953 | 0.081783 | 0.05721
0.45 | 0.6997 | 0.082293 | 0.057581
0.451 | 0.69988 | 0.082805 | 0.057954
0.452 | 0.70005 | 0.083319 | 0.058328
0.453 | 0.70022 | 0.083835 | 0.058703
0.454 | 0.7004 | 0.084353 | 0.05908
0.455 | 0.70057 | 0.084872 | 0.059459
0.456 | 0.70074 | 0.085393 | 0.059839
0.457 | 0.70092 | 0.085917 | 0.060221
0.458 | 0.70109 | 0.086442 | 0.060604
0.459 | 0.70127 | 0.086969 | 0.060989
0.46 | 0.70144 | 0.087498 | 0.061375
0.461 | 0.70162 | 0.088028 | 0.061762
0.462 | 0.7018 | 0.088561 | 0.062152
0.463 | 0.70197 | 0.089096 | 0.062543
0.464 | 0.70215 | 0.089632 | 0.062935
0.465 | 0.70233 | 0.09017 | 0.063329
0.466 | 0.7025 | 0.09071 | 0.063724
0.467 | 0.70268 | 0.091252 | 0.064121
0.468 | 0.70286 | 0.091796 | 0.06452
0.469 | 0.70304 | 0.092342 | 0.06492
0.47 | 0.70321 | 0.09289 | 0.065321
0.471 | 0.70339 | 0.093439 | 0.065724
0.472 | 0.70357 | 0.093991 | 0.066129
0.473 | 0.70375 | 0.094544 | 0.066535
0.474 | 0.70393 | 0.095099 | 0.066943
0.475 | 0.70411 | 0.095656 | 0.067353
0.476 | 0.70429 | 0.096215 | 0.067763
0.477 | 0.70447 | 0.096776 | 0.068176
0.478 | 0.70465 | 0.097339 | 0.06859
0.479 | 0.70483 | 0.097903 | 0.069005
0.48 | 0.70501 | 0.09847 | 0.069423
0.481 | 0.7052 | 0.099038 | 0.069841
0.482 | 0.70538 | 0.099608 | 0.070262
0.483 | 0.70556 | 0.10018 | 0.070683
0.484 | 0.70574 | 0.10075 | 0.071107
0.485 | 0.70592 | 0.10133 | 0.071532
0.486 | 0.70611 | 0.10191 | 0.071958
0.487 | 0.70629 | 0.10249 | 0.072386
0.488 | 0.70647 | 0.10307 | 0.072816
0.489 | 0.70666 | 0.10365 | 0.073247
0.49 | 0.70684 | 0.10424 | 0.07368
0.491 | 0.70703 | 0.10483 | 0.074115
0.492 | 0.70721 | 0.10541 | 0.074551
0.493 | 0.7074 | 0.10601 | 0.074988
0.494 | 0.70758 | 0.1066 | 0.075427
0.495 | 0.70777 | 0.10719 | 0.075868
0.496 | 0.70795 | 0.10779 | 0.07631
0.497 | 0.70814 | 0.10839 | 0.076754
0.498 | 0.70833 | 0.10899 | 0.0772
0.499 | 0.70851 | 0.10959 | 0.077647
0.5 | 0.7087 | 0.1102 | 0.078096
0.501 | 0.70889 | 0.1108 | 0.078546
0.502 | 0.70908 | 0.11141 | 0.078998
0.503 | 0.70926 | 0.11202 | 0.079451
0.504 | 0.70945 | 0.11263 | 0.079906
0.505 | 0.70964 | 0.11324 | 0.080363
0.506 | 0.70983 | 0.11386 | 0.080821
0.507 | 0.71002 | 0.11448 | 0.081281
0.508 | 0.71021 | 0.1151 | 0.081742
0.509 | 0.7104 | 0.11572 | 0.082206
0.51 | 0.71059 | 0.11634 | 0.08267
0.511 | 0.71078 | 0.11697 | 0.083137
0.512 | 0.71097 | 0.11759 | 0.083604
0.513 | 0.71116 | 0.11822 | 0.084074
0.514 | 0.71135 | 0.11885 | 0.084545
0.515 | 0.71154 | 0.11948 | 0.085018
0.516 | 0.71173 | 0.12012 | 0.085492
0.517 | 0.71192 | 0.12075 | 0.085968
0.518 | 0.71211 | 0.12139 | 0.086446
0.519 | 0.71231 | 0.12203 | 0.086925
0.52 | 0.7125 | 0.12267 | 0.087406
0.521 | 0.71269 | 0.12332 | 0.087888
0.522 | 0.71288 | 0.12396 | 0.088372
0.523 | 0.71308 | 0.12461 | 0.088858
0.524 | 0.71327 | 0.12526 | 0.089345
0.525 | 0.71346 | 0.12591 | 0.089834
0.526 | 0.71366 | 0.12657 | 0.090324
0.527 | 0.71385 | 0.12722 | 0.090816
0.528 | 0.71405 | 0.12788 | 0.09131
0.529 | 0.71424 | 0.12854 | 0.091806
0.53 | 0.71444 | 0.1292 | 0.092303
0.531 | 0.71463 | 0.12986 | 0.092801
0.532 | 0.71483 | 0.13052 | 0.093302
0.533 | 0.71502 | 0.13119 | 0.093803
0.534 | 0.71522 | 0.13186 | 0.094307
0.535 | 0.71542 | 0.13253 | 0.094812
0.536 | 0.71561 | 0.1332 | 0.095319
0.537 | 0.71581 | 0.13387 | 0.095827
0.538 | 0.71601 | 0.13455 | 0.096337
0.539 | 0.71621 | 0.13523 | 0.096849
0.54 | 0.7164 | 0.1359 | 0.097363
0.541 | 0.7166 | 0.13659 | 0.097877
0.542 | 0.7168 | 0.13727 | 0.098394
0.543 | 0.717 | 0.13795 | 0.098912
0.544 | 0.7172 | 0.13864 | 0.099432
0.545 | 0.7174 | 0.13933 | 0.099954
0.546 | 0.7176 | 0.14002 | 0.10048
0.547 | 0.71779 | 0.14071 | 0.101
0.548 | 0.71799 | 0.14141 | 0.10153
0.549 | 0.71819 | 0.1421 | 0.10206
0.55 | 0.71839 | 0.1428 | 0.10259
0.551 | 0.7186 | 0.1435 | 0.10312
0.552 | 0.7188 | 0.1442 | 0.10365
0.553 | 0.719 | 0.1449 | 0.10419
0.554 | 0.7192 | 0.14561 | 0.10472
0.555 | 0.7194 | 0.14632 | 0.10526
0.556 | 0.7196 | 0.14702 | 0.1058
0.557 | 0.7198 | 0.14774 | 0.10634
0.558 | 0.72001 | 0.14845 | 0.10688
0.559 | 0.72021 | 0.14916 | 0.10743
0.56 | 0.72041 | 0.14988 | 0.10797
0.561 | 0.72061 | 0.1506 | 0.10852
0.562 | 0.72082 | 0.15132 | 0.10907
0.563 | 0.72102 | 0.15204 | 0.10962
0.564 | 0.72122 | 0.15276 | 0.11018
0.565 | 0.72143 | 0.15349 | 0.11073
0.566 | 0.72163 | 0.15421 | 0.11129
0.567 | 0.72184 | 0.15494 | 0.11184
0.568 | 0.72204 | 0.15568 | 0.1124
0.569 | 0.72225 | 0.15641 | 0.11296
0.57 | 0.72245 | 0.15714 | 0.11353
0.571 | 0.72266 | 0.15788 | 0.11409
0.572 | 0.72286 | 0.15862 | 0.11466
0.573 | 0.72307 | 0.15936 | 0.11523
0.574 | 0.72327 | 0.1601 | 0.1158
0.575 | 0.72348 | 0.16084 | 0.11637
0.576 | 0.72369 | 0.16159 | 0.11694
0.577 | 0.72389 | 0.16234 | 0.11751
0.578 | 0.7241 | 0.16308 | 0.11809
0.579 | 0.72431 | 0.16384 | 0.11867
0.58 | 0.72451 | 0.16459 | 0.11925
0.581 | 0.72472 | 0.16534 | 0.11983
0.582 | 0.72493 | 0.1661 | 0.12041
0.583 | 0.72514 | 0.16686 | 0.12099
0.584 | 0.72535 | 0.16762 | 0.12158
0.585 | 0.72555 | 0.16838 | 0.12217
0.586 | 0.72576 | 0.16914 | 0.12276
0.587 | 0.72597 | 0.16991 | 0.12335
0.588 | 0.72618 | 0.17067 | 0.12394
0.589 | 0.72639 | 0.17144 | 0.12454
0.59 | 0.7266 | 0.17221 | 0.12513
0.591 | 0.72681 | 0.17299 | 0.12573
0.592 | 0.72702 | 0.17376 | 0.12633
0.593 | 0.72723 | 0.17454 | 0.12693
0.594 | 0.72744 | 0.17532 | 0.12753
0.595 | 0.72765 | 0.1761 | 0.12814
0.596 | 0.72786 | 0.17688 | 0.12874
0.597 | 0.72807 | 0.17766 | 0.12935
0.598 | 0.72829 | 0.17844 | 0.12996
0.599 | 0.7285 | 0.17923 | 0.13057
0.6 | 0.72871 | 0.18002 | 0.13118
0.601 | 0.72892 | 0.18081 | 0.1318
0.602 | 0.72913 | 0.1816 | 0.13241
0.603 | 0.72935 | 0.1824 | 0.13303
0.604 | 0.72956 | 0.18319 | 0.13365
0.605 | 0.72977 | 0.18399 | 0.13427
0.606 | 0.72998 | 0.18479 | 0.13489
0.607 | 0.7302 | 0.18559 | 0.13552
0.608 | 0.73041 | 0.18639 | 0.13614
0.609 | 0.73062 | 0.1872 | 0.13677
0.61 | 0.73084 | 0.188 | 0.1374
0.611 | 0.73105 | 0.18881 | 0.13803
0.612 | 0.73127 | 0.18962 | 0.13866
0.613 | 0.73148 | 0.19043 | 0.1393
0.614 | 0.7317 | 0.19124 | 0.13993
0.615 | 0.73191 | 0.19206 | 0.14057
0.616 | 0.73213 | 0.19288 | 0.14121
0.617 | 0.73234 | 0.19369 | 0.14185
0.618 | 0.73256 | 0.19451 | 0.14249
0.619 | 0.73277 | 0.19534 | 0.14314
0.62 | 0.73299 | 0.19616 | 0.14378
0.621 | 0.73321 | 0.19698 | 0.14443
0.622 | 0.73342 | 0.19781 | 0.14508
0.623 | 0.73364 | 0.19864 | 0.14573
0.624 | 0.73385 | 0.19947 | 0.14638
0.625 | 0.73407 | 0.2003 | 0.14704
0.626 | 0.73429 | 0.20114 | 0.14769
0.627 | 0.73451 | 0.20197 | 0.14835
0.628 | 0.73472 | 0.20281 | 0.14901
0.629 | 0.73494 | 0.20365 | 0.14967
0.63 | 0.73516 | 0.20449 | 0.15033
0.631 | 0.73538 | 0.20533 | 0.15099
0.632 | 0.7356 | 0.20617 | 0.15166
0.633 | 0.73581 | 0.20702 | 0.15233
0.634 | 0.73603 | 0.20787 | 0.153
0.635 | 0.73625 | 0.20872 | 0.15367
0.636 | 0.73647 | 0.20957 | 0.15434
0.637 | 0.73669 | 0.21042 | 0.15501
0.638 | 0.73691 | 0.21127 | 0.15569
0.639 | 0.73713 | 0.21213 | 0.15637
0.64 | 0.73735 | 0.21299 | 0.15704
0.641 | 0.73757 | 0.21384 | 0.15772
0.642 | 0.73779 | 0.2147 | 0.15841
0.643 | 0.73801 | 0.21557 | 0.15909
0.644 | 0.73823 | 0.21643 | 0.15978
0.645 | 0.73845 | 0.2173 | 0.16046
0.646 | 0.73867 | 0.21816 | 0.16115
0.647 | 0.73889 | 0.21903 | 0.16184
0.648 | 0.73911 | 0.2199 | 0.16253
0.649 | 0.73933 | 0.22078 | 0.16323
0.65 | 0.73956 | 0.22165 | 0.16392
0.651 | 0.73978 | 0.22253 | 0.16462
0.652 | 0.74 | 0.2234 | 0.16532
0.653 | 0.74022 | 0.22428 | 0.16602
0.654 | 0.74044 | 0.22516 | 0.16672
0.655 | 0.74067 | 0.22604 | 0.16742
0.656 | 0.74089 | 0.22693 | 0.16813
0.657 | 0.74111 | 0.22781 | 0.16883
0.658 | 0.74134 | 0.2287 | 0.16954
0.659 | 0.74156 | 0.22959 | 0.17025
0.66 | 0.74178 | 0.23048 | 0.17096
0.661 | 0.74201 | 0.23137 | 0.17168
0.662 | 0.74223 | 0.23226 | 0.17239
0.663 | 0.74245 | 0.23316 | 0.17311
0.664 | 0.74268 | 0.23405 | 0.17383
0.665 | 0.7429 | 0.23495 | 0.17455
0.666 | 0.74313 | 0.23585 | 0.17527
0.667 | 0.74335 | 0.23675 | 0.17599
0.668 | 0.74357 | 0.23766 | 0.17672
0.669 | 0.7438 | 0.23856 | 0.17744
0.67 | 0.74402 | 0.23947 | 0.17817
0.671 | 0.74425 | 0.24037 | 0.1789
0.672 | 0.74447 | 0.24128 | 0.17963
0.673 | 0.7447 | 0.24219 | 0.18036
0.674 | 0.74493 | 0.24311 | 0.1811
0.675 | 0.74515 | 0.24402 | 0.18183
0.676 | 0.74538 | 0.24494 | 0.18257
0.677 | 0.7456 | 0.24585 | 0.18331
0.678 | 0.74583 | 0.24677 | 0.18405
0.679 | 0.74606 | 0.24769 | 0.18479
0.68 | 0.74628 | 0.24861 | 0.18554
0.681 | 0.74651 | 0.24954 | 0.18628
0.682 | 0.74674 | 0.25046 | 0.18703
0.683 | 0.74696 | 0.25139 | 0.18778
0.684 | 0.74719 | 0.25231 | 0.18853
0.685 | 0.74742 | 0.25324 | 0.18928
0.686 | 0.74764 | 0.25417 | 0.19003
0.687 | 0.74787 | 0.25511 | 0.19079
0.688 | 0.7481 | 0.25604 | 0.19154
0.689 | 0.74833 | 0.25698 | 0.1923
0.69 | 0.74856 | 0.25791 | 0.19306
0.691 | 0.74878 | 0.25885 | 0.19382
0.692 | 0.74901 | 0.25979 | 0.19459
0.693 | 0.74924 | 0.26073 | 0.19535
0.694 | 0.74947 | 0.26167 | 0.19612
0.695 | 0.7497 | 0.26262 | 0.19688
0.696 | 0.74993 | 0.26356 | 0.19765
0.697 | 0.75016 | 0.26451 | 0.19842
0.698 | 0.75038 | 0.26546 | 0.1992
0.699 | 0.75061 | 0.26641 | 0.19997
0.7 | 0.75084 | 0.26736 | 0.20075
0.701 | 0.75107 | 0.26831 | 0.20152
0.702 | 0.7513 | 0.26927 | 0.2023
0.703 | 0.75153 | 0.27022 | 0.20308
0.704 | 0.75176 | 0.27118 | 0.20386
0.705 | 0.75199 | 0.27214 | 0.20465
0.706 | 0.75222 | 0.2731 | 0.20543
0.707 | 0.75245 | 0.27406 | 0.20622
0.708 | 0.75268 | 0.27503 | 0.20701
0.709 | 0.75291 | 0.27599 | 0.2078
0.71 | 0.75314 | 0.27696 | 0.20859
0.711 | 0.75337 | 0.27792 | 0.20938
0.712 | 0.75361 | 0.27889 | 0.21017
0.713 | 0.75384 | 0.27986 | 0.21097
0.714 | 0.75407 | 0.28083 | 0.21177
0.715 | 0.7543 | 0.28181 | 0.21257
0.716 | 0.75453 | 0.28278 | 0.21337
0.717 | 0.75476 | 0.28376 | 0.21417
0.718 | 0.75499 | 0.28473 | 0.21497
0.719 | 0.75523 | 0.28571 | 0.21578
0.72 | 0.75546 | 0.28669 | 0.21658
0.721 | 0.75569 | 0.28767 | 0.21739
0.722 | 0.75592 | 0.28866 | 0.2182
0.723 | 0.75615 | 0.28964 | 0.21901
0.724 | 0.75639 | 0.29063 | 0.21983
0.725 | 0.75662 | 0.29161 | 0.22064
0.726 | 0.75685 | 0.2926 | 0.22146
0.727 | 0.75708 | 0.29359 | 0.22227
0.728 | 0.75732 | 0.29458 | 0.22309
0.729 | 0.75755 | 0.29557 | 0.22391
0.73 | 0.75778 | 0.29657 | 0.22473
0.731 | 0.75802 | 0.29756 | 0.22556
0.732 | 0.75825 | 0.29856 | 0.22638
0.733 | 0.75848 | 0.29956 | 0.22721
0.734 | 0.75872 | 0.30055 | 0.22804
0.735 | 0.75895 | 0.30155 | 0.22886
0.736 | 0.75918 | 0.30256 | 0.2297
0.737 | 0.75942 | 0.30356 | 0.23053
0.738 | 0.75965 | 0.30456 | 0.23136
0.739 | 0.75989 | 0.30557 | 0.2322
0.74 | 0.76012 | 0.30657 | 0.23303
0.741 | 0.76035 | 0.30758 | 0.23387
0.742 | 0.76059 | 0.30859 | 0.23471
0.743 | 0.76082 | 0.3096 | 0.23555
0.744 | 0.76106 | 0.31061 | 0.23639
0.745 | 0.76129 | 0.31163 | 0.23724
0.746 | 0.76153 | 0.31264 | 0.23808
0.747 | 0.76176 | 0.31366 | 0.23893
0.748 | 0.762 | 0.31467 | 0.23978
0.749 | 0.76223 | 0.31569 | 0.24063
0.75 | 0.76247 | 0.31671 | 0.24148
0.751 | 0.7627 | 0.31773 | 0.24233
0.752 | 0.76294 | 0.31875 | 0.24319
0.753 | 0.76317 | 0.31978 | 0.24404
0.754 | 0.76341 | 0.3208 | 0.2449
0.755 | 0.76364 | 0.32183 | 0.24576
0.756 | 0.76388 | 0.32285 | 0.24662
0.757 | 0.76411 | 0.32388 | 0.24748
0.758 | 0.76435 | 0.32491 | 0.24834
0.759 | 0.76459 | 0.32594 | 0.24921
0.76 | 0.76482 | 0.32697 | 0.25007
0.761 | 0.76506 | 0.328 | 0.25094
0.762 | 0.76529 | 0.32904 | 0.25181
0.763 | 0.76553 | 0.33007 | 0.25268
0.764 | 0.76577 | 0.33111 | 0.25355
0.765 | 0.766 | 0.33215 | 0.25442
0.766 | 0.76624 | 0.33318 | 0.2553
0.767 | 0.76647 | 0.33422 | 0.25617
0.768 | 0.76671 | 0.33526 | 0.25705
0.769 | 0.76695 | 0.33631 | 0.25793
0.77 | 0.76718 | 0.33735 | 0.25881
0.771 | 0.76742 | 0.33839 | 0.25969
0.772 | 0.76766 | 0.33944 | 0.26057
0.773 | 0.7679 | 0.34049 | 0.26146
0.774 | 0.76813 | 0.34153 | 0.26234
0.775 | 0.76837 | 0.34258 | 0.26323
0.776 | 0.76861 | 0.34363 | 0.26412
0.777 | 0.76884 | 0.34468 | 0.26501
0.778 | 0.76908 | 0.34574 | 0.2659
0.779 | 0.76932 | 0.34679 | 0.26679
0.78 | 0.76956 | 0.34784 | 0.26768
0.781 | 0.76979 | 0.3489 | 0.26858
0.782 | 0.77003 | 0.34996 | 0.26948
0.783 | 0.77027 | 0.35101 | 0.27037
0.784 | 0.77051 | 0.35207 | 0.27127
0.785 | 0.77074 | 0.35313 | 0.27217
0.786 | 0.77098 | 0.35419 | 0.27308
0.787 | 0.77122 | 0.35525 | 0.27398
0.788 | 0.77146 | 0.35632 | 0.27488
0.789 | 0.77169 | 0.35738 | 0.27579
0.79 | 0.77193 | 0.35845 | 0.2767
0.791 | 0.77217 | 0.35951 | 0.2776
0.792 | 0.77241 | 0.36058 | 0.27851
0.793 | 0.77265 | 0.36165 | 0.27943
0.794 | 0.77289 | 0.36272 | 0.28034
0.795 | 0.77312 | 0.36379 | 0.28125
0.796 | 0.77336 | 0.36486 | 0.28217
0.797 | 0.7736 | 0.36593 | 0.28308
0.798 | 0.77384 | 0.367 | 0.284
0.799 | 0.77408 | 0.36808 | 0.28492
0.8 | 0.77432 | 0.36915 | 0.28584
0.801 | 0.77455 | 0.37023 | 0.28676
0.802 | 0.77479 | 0.3713 | 0.28768
0.803 | 0.77503 | 0.37238 | 0.28861
0.804 | 0.77527 | 0.37346 | 0.28953
0.805 | 0.77551 | 0.37454 | 0.29046
0.806 | 0.77575 | 0.37562 | 0.29139
0.807 | 0.77599 | 0.3767 | 0.29232
0.808 | 0.77622 | 0.37779 | 0.29325
0.809 | 0.77646 | 0.37887 | 0.29418
0.81 | 0.7767 | 0.37996 | 0.29511
0.811 | 0.77694 | 0.38104 | 0.29605
0.812 | 0.77718 | 0.38213 | 0.29698
0.813 | 0.77742 | 0.38321 | 0.29792
0.814 | 0.77766 | 0.3843 | 0.29886
0.815 | 0.7779 | 0.38539 | 0.2998
0.816 | 0.77814 | 0.38648 | 0.30074
0.817 | 0.77838 | 0.38757 | 0.30168
0.818 | 0.77861 | 0.38867 | 0.30262
0.819 | 0.77885 | 0.38976 | 0.30356
0.82 | 0.77909 | 0.39085 | 0.30451
0.821 | 0.77933 | 0.39195 | 0.30546
0.822 | 0.77957 | 0.39304 | 0.3064
0.823 | 0.77981 | 0.39414 | 0.30735
0.824 | 0.78005 | 0.39523 | 0.3083
0.825 | 0.78029 | 0.39633 | 0.30925
0.826 | 0.78053 | 0.39743 | 0.31021
0.827 | 0.78077 | 0.39853 | 0.31116
0.828 | 0.78101 | 0.39963 | 0.31212
0.829 | 0.78125 | 0.40073 | 0.31307
0.83 | 0.78149 | 0.40184 | 0.31403
0.831 | 0.78173 | 0.40294 | 0.31499
0.832 | 0.78196 | 0.40404 | 0.31595
0.833 | 0.7822 | 0.40515 | 0.31691
0.834 | 0.78244 | 0.40625 | 0.31787
0.835 | 0.78268 | 0.40736 | 0.31883
0.836 | 0.78292 | 0.40846 | 0.3198
0.837 | 0.78316 | 0.40957 | 0.32076
0.838 | 0.7834 | 0.41068 | 0.32173
0.839 | 0.78364 | 0.41179 | 0.3227
0.84 | 0.78388 | 0.4129 | 0.32366
0.841 | 0.78412 | 0.41401 | 0.32463
0.842 | 0.78436 | 0.41512 | 0.3256
0.843 | 0.7846 | 0.41623 | 0.32658
0.844 | 0.78484 | 0.41735 | 0.32755
0.845 | 0.78508 | 0.41846 | 0.32852
0.846 | 0.78532 | 0.41957 | 0.3295
0.847 | 0.78556 | 0.42069 | 0.33048
0.848 | 0.7858 | 0.42181 | 0.33145
0.849 | 0.78604 | 0.42292 | 0.33243
0.85 | 0.78628 | 0.42404 | 0.33341
0.851 | 0.78651 | 0.42516 | 0.33439
0.852 | 0.78675 | 0.42628 | 0.33537
0.853 | 0.78699 | 0.4274 | 0.33636
0.854 | 0.78723 | 0.42851 | 0.33734
0.855 | 0.78747 | 0.42964 | 0.33833
0.856 | 0.78771 | 0.43076 | 0.33931
0.857 | 0.78795 | 0.43188 | 0.3403
0.858 | 0.78819 | 0.433 | 0.34129
0.859 | 0.78843 | 0.43412 | 0.34228
0.86 | 0.78867 | 0.43525 | 0.34327
0.861 | 0.78891 | 0.43637 | 0.34426
0.862 | 0.78915 | 0.4375 | 0.34525
0.863 | 0.78939 | 0.43862 | 0.34624
0.864 | 0.78963 | 0.43975 | 0.34724
0.865 | 0.78987 | 0.44088 | 0.34823
0.866 | 0.79011 | 0.442 | 0.34923
0.867 | 0.79035 | 0.44313 | 0.35023
0.868 | 0.79058 | 0.44426 | 0.35123
0.869 | 0.79082 | 0.44539 | 0.35223
0.87 | 0.79106 | 0.44652 | 0.35323
0.871 | 0.7913 | 0.44765 | 0.35423
0.872 | 0.79154 | 0.44878 | 0.35523
0.873 | 0.79178 | 0.44991 | 0.35623
0.874 | 0.79202 | 0.45104 | 0.35724
0.875 | 0.79226 | 0.45218 | 0.35824
0.876 | 0.7925 | 0.45331 | 0.35925
0.877 | 0.79274 | 0.45444 | 0.36026
0.878 | 0.79298 | 0.45558 | 0.36126
0.879 | 0.79322 | 0.45671 | 0.36227
0.88 | 0.79345 | 0.45785 | 0.36328
0.881 | 0.79369 | 0.45898 | 0.36429
0.882 | 0.79393 | 0.46012 | 0.3653
0.883 | 0.79417 | 0.46126 | 0.36632
0.884 | 0.79441 | 0.46239 | 0.36733
0.885 | 0.79465 | 0.46353 | 0.36835
0.886 | 0.79489 | 0.46467 | 0.36936
0.887 | 0.79513 | 0.46581 | 0.37038
0.888 | 0.79536 | 0.46695 | 0.37139
0.889 | 0.7956 | 0.46809 | 0.37241
0.89 | 0.79584 | 0.46923 | 0.37343
0.891 | 0.79608 | 0.47037 | 0.37445
0.892 | 0.79632 | 0.47151 | 0.37547
0.893 | 0.79656 | 0.47265 | 0.37649
0.894 | 0.7968 | 0.47379 | 0.37752
0.895 | 0.79703 | 0.47493 | 0.37854
0.896 | 0.79727 | 0.47608 | 0.37956
0.897 | 0.79751 | 0.47722 | 0.38059
0.898 | 0.79775 | 0.47836 | 0.38161
0.899 | 0.79799 | 0.47951 | 0.38264
0.9 | 0.79822 | 0.48065 | 0.38367
0.901 | 0.79846 | 0.48179 | 0.3847
0.902 | 0.7987 | 0.48294 | 0.38572
0.903 | 0.79894 | 0.48408 | 0.38675
0.904 | 0.79918 | 0.48523 | 0.38778
0.905 | 0.79941 | 0.48638 | 0.38882
0.906 | 0.79965 | 0.48752 | 0.38985
0.907 | 0.79989 | 0.48867 | 0.39088
0.908 | 0.80013 | 0.48982 | 0.39191
0.909 | 0.80036 | 0.49096 | 0.39295
0.91 | 0.8006 | 0.49211 | 0.39398
0.911 | 0.80084 | 0.49326 | 0.39502
0.912 | 0.80108 | 0.49441 | 0.39606
0.913 | 0.80131 | 0.49555 | 0.3971
0.914 | 0.80155 | 0.4967 | 0.39813
0.915 | 0.80179 | 0.49785 | 0.39917
0.916 | 0.80203 | 0.499 | 0.40021
0.917 | 0.80226 | 0.50015 | 0.40125
0.918 | 0.8025 | 0.5013 | 0.40229
0.919 | 0.80274 | 0.50245 | 0.40334
0.92 | 0.80297 | 0.5036 | 0.40438
0.921 | 0.80321 | 0.50475 | 0.40542
0.922 | 0.80345 | 0.5059 | 0.40647
0.923 | 0.80368 | 0.50705 | 0.40751
0.924 | 0.80392 | 0.5082 | 0.40856
0.925 | 0.80416 | 0.50936 | 0.4096
0.926 | 0.80439 | 0.51051 | 0.41065
0.927 | 0.80463 | 0.51166 | 0.4117
0.928 | 0.80486 | 0.51281 | 0.41274
0.929 | 0.8051 | 0.51396 | 0.41379
0.93 | 0.80534 | 0.51512 | 0.41484
0.931 | 0.80557 | 0.51627 | 0.41589
0.932 | 0.80581 | 0.51742 | 0.41694
0.933 | 0.80604 | 0.51857 | 0.41799
0.934 | 0.80628 | 0.51973 | 0.41905
0.935 | 0.80652 | 0.52088 | 0.4201
0.936 | 0.80675 | 0.52203 | 0.42115
0.937 | 0.80699 | 0.52319 | 0.42221
0.938 | 0.80722 | 0.52434 | 0.42326
0.939 | 0.80746 | 0.5255 | 0.42431
0.94 | 0.80769 | 0.52665 | 0.42537
0.941 | 0.80793 | 0.5278 | 0.42643
0.942 | 0.80816 | 0.52896 | 0.42748
0.943 | 0.8084 | 0.53011 | 0.42854
0.944 | 0.80863 | 0.53127 | 0.4296
0.945 | 0.80887 | 0.53242 | 0.43066
0.946 | 0.8091 | 0.53357 | 0.43172
0.947 | 0.80933 | 0.53473 | 0.43277
0.948 | 0.80957 | 0.53588 | 0.43383
0.949 | 0.8098 | 0.53704 | 0.43489
0.95 | 0.81004 | 0.53819 | 0.43596
0.951 | 0.81027 | 0.53935 | 0.43702
0.952 | 0.81051 | 0.5405 | 0.43808
0.953 | 0.81074 | 0.54166 | 0.43914
0.954 | 0.81097 | 0.54281 | 0.4402
0.955 | 0.81121 | 0.54397 | 0.44127
0.956 | 0.81144 | 0.54512 | 0.44233
0.957 | 0.81167 | 0.54627 | 0.4434
0.958 | 0.81191 | 0.54743 | 0.44446
0.959 | 0.81214 | 0.54858 | 0.44553
0.96 | 0.81237 | 0.54974 | 0.44659
0.961 | 0.81261 | 0.55089 | 0.44766
0.962 | 0.81284 | 0.55205 | 0.44873
0.963 | 0.81307 | 0.5532 | 0.44979
0.964 | 0.8133 | 0.55436 | 0.45086
0.965 | 0.81354 | 0.55551 | 0.45193
0.966 | 0.81377 | 0.55667 | 0.453
0.967 | 0.814 | 0.55782 | 0.45407
0.968 | 0.81423 | 0.55897 | 0.45513
0.969 | 0.81446 | 0.56013 | 0.4562
0.97 | 0.8147 | 0.56128 | 0.45727
0.971 | 0.81493 | 0.56244 | 0.45834
0.972 | 0.81516 | 0.56359 | 0.45942
0.973 | 0.81539 | 0.56474 | 0.46049
0.974 | 0.81562 | 0.5659 | 0.46156
0.975 | 0.81585 | 0.56705 | 0.46263
0.976 | 0.81608 | 0.5682 | 0.4637
0.977 | 0.81631 | 0.56936 | 0.46477
0.978 | 0.81655 | 0.57051 | 0.46585
0.979 | 0.81678 | 0.57166 | 0.46692
0.98 | 0.81701 | 0.57282 | 0.46799
0.981 | 0.81724 | 0.57397 | 0.46907
0.982 | 0.81747 | 0.57512 | 0.47014
0.983 | 0.8177 | 0.57627 | 0.47122
0.984 | 0.81793 | 0.57742 | 0.47229
0.985 | 0.81816 | 0.57858 | 0.47337
0.986 | 0.81839 | 0.57973 | 0.47444
0.987 | 0.81862 | 0.58088 | 0.47552
0.988 | 0.81884 | 0.58203 | 0.47659
0.989 | 0.81907 | 0.58318 | 0.47767
0.99 | 0.8193 | 0.58433 | 0.47874
0.991 | 0.81953 | 0.58548 | 0.47982
0.992 | 0.81976 | 0.58663 | 0.4809
0.993 | 0.81999 | 0.58778 | 0.48197
0.994 | 0.82022 | 0.58893 | 0.48305
0.995 | 0.82045 | 0.59008 | 0.48413
0.996 | 0.82067 | 0.59123 | 0.48521
0.997 | 0.8209 | 0.59238 | 0.48628
0.998 | 0.82113 | 0.59353 | 0.48736
0.999 | 0.82136 | 0.59468 | 0.48844
1 | 0.82159 | 0.59582 | 0.48952
1.001 | 0.82181 | 0.59697 | 0.4906
1.002 | 0.82204 | 0.59812 | 0.49168
1.003 | 0.82227 | 0.59926 | 0.49276
1.004 | 0.82249 | 0.60041 | 0.49383
1.005 | 0.82272 | 0.60156 | 0.49491
1.006 | 0.82295 | 0.6027 | 0.49599
1.007 | 0.82317 | 0.60385 | 0.49707
1.008 | 0.8234 | 0.60499 | 0.49815
1.009 | 0.82363 | 0.60614 | 0.49923
1.01 | 0.82385 | 0.60728 | 0.50031
1.011 | 0.82408 | 0.60843 | 0.50139
1.012 | 0.8243 | 0.60957 | 0.50247
1.013 | 0.82453 | 0.61071 | 0.50355
1.014 | 0.82475 | 0.61186 | 0.50463
1.015 | 0.82498 | 0.613 | 0.50571
1.016 | 0.8252 | 0.61414 | 0.50679
1.017 | 0.82543 | 0.61528 | 0.50787
1.018 | 0.82565 | 0.61642 | 0.50895
1.019 | 0.82588 | 0.61757 | 0.51003
1.02 | 0.8261 | 0.61871 | 0.51111
1.021 | 0.82632 | 0.61985 | 0.51219
1.022 | 0.82655 | 0.62098 | 0.51327
1.023 | 0.82677 | 0.62212 | 0.51435
1.024 | 0.827 | 0.62326 | 0.51543
1.025 | 0.82722 | 0.6244 | 0.51652
1.026 | 0.82744 | 0.62554 | 0.5176
1.027 | 0.82766 | 0.62667 | 0.51868
1.028 | 0.82789 | 0.62781 | 0.51976
1.029 | 0.82811 | 0.62895 | 0.52084
1.03 | 0.82833 | 0.63008 | 0.52192
1.031 | 0.82855 | 0.63122 | 0.523
1.032 | 0.82878 | 0.63235 | 0.52408
1.033 | 0.829 | 0.63348 | 0.52516
1.034 | 0.82922 | 0.63462 | 0.52624
1.035 | 0.82944 | 0.63575 | 0.52732
1.036 | 0.82966 | 0.63688 | 0.5284
1.037 | 0.82988 | 0.63801 | 0.52948
1.038 | 0.8301 | 0.63915 | 0.53056
1.039 | 0.83032 | 0.64028 | 0.53164
1.04 | 0.83054 | 0.64141 | 0.53272
1.041 | 0.83077 | 0.64253 | 0.5338
1.042 | 0.83099 | 0.64366 | 0.53487
1.043 | 0.8312 | 0.64479 | 0.53595
1.044 | 0.83142 | 0.64592 | 0.53703
1.045 | 0.83164 | 0.64705 | 0.53811
1.046 | 0.83186 | 0.64817 | 0.53919
1.047 | 0.83208 | 0.6493 | 0.54027
1.048 | 0.8323 | 0.65042 | 0.54135
1.049 | 0.83252 | 0.65155 | 0.54242
1.05 | 0.83274 | 0.65267 | 0.5435
1.051 | 0.83296 | 0.65379 | 0.54458
1.052 | 0.83317 | 0.65491 | 0.54566
1.053 | 0.83339 | 0.65604 | 0.54673
1.054 | 0.83361 | 0.65716 | 0.54781
1.055 | 0.83383 | 0.65828 | 0.54889
1.056 | 0.83404 | 0.6594 | 0.54996
1.057 | 0.83426 | 0.66051 | 0.55104
1.058 | 0.83448 | 0.66163 | 0.55212
1.059 | 0.83469 | 0.66275 | 0.55319
1.06 | 0.83491 | 0.66387 | 0.55427
1.061 | 0.83513 | 0.66498 | 0.55534
1.062 | 0.83534 | 0.6661 | 0.55642
1.063 | 0.83556 | 0.66721 | 0.55749
1.064 | 0.83577 | 0.66832 | 0.55857
1.065 | 0.83599 | 0.66944 | 0.55964
1.066 | 0.8362 | 0.67055 | 0.56071
1.067 | 0.83642 | 0.67166 | 0.56179
1.068 | 0.83663 | 0.67277 | 0.56286
1.069 | 0.83685 | 0.67388 | 0.56393
1.07 | 0.83706 | 0.67499 | 0.56501
1.071 | 0.83727 | 0.6761 | 0.56608
1.072 | 0.83749 | 0.6772 | 0.56715
1.073 | 0.8377 | 0.67831 | 0.56822
1.074 | 0.83791 | 0.67942 | 0.56929
1.075 | 0.83813 | 0.68052 | 0.57036
1.076 | 0.83834 | 0.68162 | 0.57143
1.077 | 0.83855 | 0.68273 | 0.5725
1.078 | 0.83876 | 0.68383 | 0.57357
1.079 | 0.83897 | 0.68493 | 0.57464
1.08 | 0.83919 | 0.68603 | 0.57571
1.081 | 0.8394 | 0.68713 | 0.57677
1.082 | 0.83961 | 0.68823 | 0.57784
1.083 | 0.83982 | 0.68933 | 0.57891
1.084 | 0.84003 | 0.69042 | 0.57998
1.085 | 0.84024 | 0.69152 | 0.58104
1.086 | 0.84045 | 0.69261 | 0.58211
1.087 | 0.84066 | 0.69371 | 0.58317
1.088 | 0.84087 | 0.6948 | 0.58424
1.089 | 0.84108 | 0.69589 | 0.5853
1.09 | 0.84129 | 0.69698 | 0.58636
1.091 | 0.8415 | 0.69807 | 0.58743
1.092 | 0.84171 | 0.69916 | 0.58849
1.093 | 0.84191 | 0.70025 | 0.58955
1.094 | 0.84212 | 0.70134 | 0.59061
1.095 | 0.84233 | 0.70243 | 0.59167
1.096 | 0.84254 | 0.70351 | 0.59273
1.097 | 0.84275 | 0.70459 | 0.59379
1.098 | 0.84295 | 0.70568 | 0.59485
1.099 | 0.84316 | 0.70676 | 0.59591
1.1 | 0.84337 | 0.70784 | 0.59697
1.101 | 0.84357 | 0.70892 | 0.59803
1.102 | 0.84378 | 0.71 | 0.59908
1.103 | 0.84398 | 0.71108 | 0.60014
1.104 | 0.84419 | 0.71216 | 0.6012
1.105 | 0.8444 | 0.71323 | 0.60225
1.106 | 0.8446 | 0.71431 | 0.6033
1.107 | 0.84481 | 0.71538 | 0.60436
1.108 | 0.84501 | 0.71646 | 0.60541
1.109 | 0.84521 | 0.71753 | 0.60646
1.11 | 0.84542 | 0.7186 | 0.60752
1.111 | 0.84562 | 0.71967 | 0.60857
1.112 | 0.84583 | 0.72074 | 0.60962
1.113 | 0.84603 | 0.7218 | 0.61067
1.114 | 0.84623 | 0.72287 | 0.61171
1.115 | 0.84643 | 0.72393 | 0.61276
1.116 | 0.84664 | 0.725 | 0.61381
1.117 | 0.84684 | 0.72606 | 0.61486
1.118 | 0.84704 | 0.72712 | 0.6159
1.119 | 0.84724 | 0.72818 | 0.61695
1.12 | 0.84744 | 0.72924 | 0.61799
1.121 | 0.84764 | 0.7303 | 0.61904
1.122 | 0.84784 | 0.73136 | 0.62008
1.123 | 0.84804 | 0.73242 | 0.62112
1.124 | 0.84824 | 0.73347 | 0.62216
1.125 | 0.84844 | 0.73452 | 0.6232
1.126 | 0.84864 | 0.73558 | 0.62424
1.127 | 0.84884 | 0.73663 | 0.62528
1.128 | 0.84904 | 0.73768 | 0.62632
1.129 | 0.84924 | 0.73873 | 0.62736
1.13 | 0.84944 | 0.73977 | 0.62839
1.131 | 0.84964 | 0.74082 | 0.62943
1.132 | 0.84984 | 0.74187 | 0.63046
1.133 | 0.85003 | 0.74291 | 0.6315
1.134 | 0.85023 | 0.74395 | 0.63253
1.135 | 0.85043 | 0.74499 | 0.63356
1.136 | 0.85062 | 0.74603 | 0.63459
1.137 | 0.85082 | 0.74707 | 0.63562
1.138 | 0.85102 | 0.74811 | 0.63665
1.139 | 0.85121 | 0.74915 | 0.63768
1.14 | 0.85141 | 0.75018 | 0.63871
1.141 | 0.8516 | 0.75121 | 0.63974
1.142 | 0.8518 | 0.75225 | 0.64076
1.143 | 0.85199 | 0.75328 | 0.64179
1.144 | 0.85219 | 0.75431 | 0.64281
1.145 | 0.85238 | 0.75534 | 0.64383
1.146 | 0.85257 | 0.75636 | 0.64486
1.147 | 0.85277 | 0.75739 | 0.64588
1.148 | 0.85296 | 0.75841 | 0.6469
1.149 | 0.85315 | 0.75944 | 0.64792
1.15 | 0.85334 | 0.76046 | 0.64893
1.151 | 0.85354 | 0.76148 | 0.64995
1.152 | 0.85373 | 0.7625 | 0.65097
1.153 | 0.85392 | 0.76352 | 0.65198
1.154 | 0.85411 | 0.76453 | 0.65299
1.155 | 0.8543 | 0.76555 | 0.65401
1.156 | 0.85449 | 0.76656 | 0.65502
1.157 | 0.85468 | 0.76757 | 0.65603
1.158 | 0.85487 | 0.76858 | 0.65704
1.159 | 0.85506 | 0.76959 | 0.65805
1.16 | 0.85525 | 0.7706 | 0.65906
1.161 | 0.85544 | 0.7716 | 0.66006
1.162 | 0.85563 | 0.77261 | 0.66107
1.163 | 0.85582 | 0.77361 | 0.66207
1.164 | 0.85601 | 0.77461 | 0.66307
1.165 | 0.85619 | 0.77562 | 0.66408
1.166 | 0.85638 | 0.77661 | 0.66508
1.167 | 0.85657 | 0.77761 | 0.66608
1.168 | 0.85675 | 0.77861 | 0.66708
1.169 | 0.85694 | 0.7796 | 0.66807
1.17 | 0.85713 | 0.7806 | 0.66907
1.171 | 0.85731 | 0.78159 | 0.67006
1.172 | 0.8575 | 0.78258 | 0.67106
1.173 | 0.85768 | 0.78357 | 0.67205
1.174 | 0.85787 | 0.78455 | 0.67304
1.175 | 0.85805 | 0.78554 | 0.67403
1.176 | 0.85824 | 0.78652 | 0.67502
1.177 | 0.85842 | 0.7875 | 0.67601
1.178 | 0.8586 | 0.78849 | 0.677
1.179 | 0.85879 | 0.78946 | 0.67798
1.18 | 0.85897 | 0.79044 | 0.67897
1.181 | 0.85915 | 0.79142 | 0.67995
1.182 | 0.85933 | 0.79239 | 0.68093
1.183 | 0.85951 | 0.79337 | 0.68191
1.184 | 0.8597 | 0.79434 | 0.68289
1.185 | 0.85988 | 0.79531 | 0.68387
1.186 | 0.86006 | 0.79628 | 0.68484
1.187 | 0.86024 | 0.79724 | 0.68582
1.188 | 0.86042 | 0.79821 | 0.68679
1.189 | 0.8606 | 0.79917 | 0.68776
1.19 | 0.86078 | 0.80013 | 0.68874
1.191 | 0.86096 | 0.80109 | 0.68971
1.192 | 0.86113 | 0.80205 | 0.69067
1.193 | 0.86131 | 0.80301 | 0.69164
1.194 | 0.86149 | 0.80396 | 0.69261
1.195 | 0.86167 | 0.80492 | 0.69357
1.196 | 0.86185 | 0.80587 | 0.69453
1.197 | 0.86202 | 0.80682 | 0.6955
1.198 | 0.8622 | 0.80777 | 0.69646
1.199 | 0.86238 | 0.80871 | 0.69742
1.2 | 0.86255 | 0.80966 | 0.69837
1.201 | 0.86273 | 0.8106 | 0.69933
1.202 | 0.8629 | 0.81154 | 0.70028
1.203 | 0.86308 | 0.81248 | 0.70124
1.204 | 0.86325 | 0.81342 | 0.70219
1.205 | 0.86342 | 0.81436 | 0.70314
1.206 | 0.8636 | 0.81529 | 0.70409
1.207 | 0.86377 | 0.81623 | 0.70503
1.208 | 0.86394 | 0.81716 | 0.70598
1.209 | 0.86412 | 0.81809 | 0.70692
1.21 | 0.86429 | 0.81902 | 0.70787
1.211 | 0.86446 | 0.81994 | 0.70881
1.212 | 0.86463 | 0.82087 | 0.70975
1.213 | 0.8648 | 0.82179 | 0.71069
1.214 | 0.86497 | 0.82271 | 0.71162
1.215 | 0.86515 | 0.82363 | 0.71256
1.216 | 0.86532 | 0.82455 | 0.71349
1.217 | 0.86548 | 0.82546 | 0.71443
1.218 | 0.86565 | 0.82638 | 0.71536
1.219 | 0.86582 | 0.82729 | 0.71629
1.22 | 0.86599 | 0.8282 | 0.71721
1.221 | 0.86616 | 0.82911 | 0.71814
1.222 | 0.86633 | 0.83001 | 0.71906
1.223 | 0.8665 | 0.83092 | 0.71999
1.224 | 0.86666 | 0.83182 | 0.72091
1.225 | 0.86683 | 0.83272 | 0.72183
1.226 | 0.867 | 0.83362 | 0.72275
1.227 | 0.86716 | 0.83452 | 0.72366
1.228 | 0.86733 | 0.83541 | 0.72458
1.229 | 0.86749 | 0.83631 | 0.72549
1.23 | 0.86766 | 0.8372 | 0.7264
1.231 | 0.86782 | 0.83809 | 0.72731
1.232 | 0.86798 | 0.83898 | 0.72822
1.233 | 0.86815 | 0.83986 | 0.72913
1.234 | 0.86831 | 0.84075 | 0.73003
1.235 | 0.86847 | 0.84163 | 0.73093
1.236 | 0.86864 | 0.84251 | 0.73183
1.237 | 0.8688 | 0.84339 | 0.73273
1.238 | 0.86896 | 0.84426 | 0.73363
1.239 | 0.86912 | 0.84514 | 0.73453
1.24 | 0.86928 | 0.84601 | 0.73542
1.241 | 0.86944 | 0.84688 | 0.73632
1.242 | 0.8696 | 0.84775 | 0.73721
1.243 | 0.86976 | 0.84862 | 0.7381
1.244 | 0.86992 | 0.84948 | 0.73898
1.245 | 0.87008 | 0.85034 | 0.73987
1.246 | 0.87024 | 0.85121 | 0.74075
1.247 | 0.8704 | 0.85206 | 0.74164
1.248 | 0.87056 | 0.85292 | 0.74252
1.249 | 0.87071 | 0.85378 | 0.74339
1.25 | 0.87087 | 0.85463 | 0.74427
1.251 | 0.87103 | 0.85548 | 0.74515
1.252 | 0.87118 | 0.85633 | 0.74602
1.253 | 0.87134 | 0.85718 | 0.74689
1.254 | 0.8715 | 0.85802 | 0.74776
1.255 | 0.87165 | 0.85886 | 0.74863
1.256 | 0.8718 | 0.8597 | 0.74949
1.257 | 0.87196 | 0.86054 | 0.75036
1.258 | 0.87211 | 0.86138 | 0.75122
1.259 | 0.87227 | 0.86221 | 0.75208
1.26 | 0.87242 | 0.86305 | 0.75294
1.261 | 0.87257 | 0.86388 | 0.7538
1.262 | 0.87272 | 0.86471 | 0.75465
1.263 | 0.87288 | 0.86553 | 0.7555
1.264 | 0.87303 | 0.86636 | 0.75635
1.265 | 0.87318 | 0.86718 | 0.7572
1.266 | 0.87333 | 0.868 | 0.75805
1.267 | 0.87348 | 0.86882 | 0.75889
1.268 | 0.87363 | 0.86963 | 0.75974
1.269 | 0.87378 | 0.87045 | 0.76058
1.27 | 0.87393 | 0.87126 | 0.76142
1.271 | 0.87408 | 0.87207 | 0.76225
1.272 | 0.87422 | 0.87288 | 0.76309
1.273 | 0.87437 | 0.87368 | 0.76392
1.274 | 0.87452 | 0.87449 | 0.76475
1.275 | 0.87467 | 0.87529 | 0.76558
1.276 | 0.87481 | 0.87609 | 0.76641
1.277 | 0.87496 | 0.87688 | 0.76724
1.278 | 0.8751 | 0.87768 | 0.76806
1.279 | 0.87525 | 0.87847 | 0.76888
1.28 | 0.87539 | 0.87926 | 0.7697
1.281 | 0.87554 | 0.88005 | 0.77052
1.282 | 0.87568 | 0.88084 | 0.77133
1.283 | 0.87582 | 0.88162 | 0.77214
1.284 | 0.87597 | 0.8824 | 0.77296
1.285 | 0.87611 | 0.88318 | 0.77376
1.286 | 0.87625 | 0.88396 | 0.77457
1.287 | 0.87639 | 0.88473 | 0.77538
1.288 | 0.87654 | 0.88551 | 0.77618
1.289 | 0.87668 | 0.88628 | 0.77698
1.29 | 0.87682 | 0.88705 | 0.77778
1.291 | 0.87696 | 0.88781 | 0.77857
1.292 | 0.8771 | 0.88858 | 0.77937
1.293 | 0.87724 | 0.88934 | 0.78016
1.294 | 0.87738 | 0.8901 | 0.78095
1.295 | 0.87751 | 0.89086 | 0.78174
1.296 | 0.87765 | 0.89161 | 0.78252
1.297 | 0.87779 | 0.89236 | 0.78331
1.298 | 0.87793 | 0.89312 | 0.78409
1.299 | 0.87806 | 0.89386 | 0.78487
1.3 | 0.8782 | 0.89461 | 0.78565
1.301 | 0.87833 | 0.89535 | 0.78642
1.302 | 0.87847 | 0.8961 | 0.78719
1.303 | 0.8786 | 0.89684 | 0.78796
1.304 | 0.87874 | 0.89757 | 0.78873
1.305 | 0.87887 | 0.89831 | 0.7895
1.306 | 0.87901 | 0.89904 | 0.79026
1.307 | 0.87914 | 0.89977 | 0.79102
1.308 | 0.87927 | 0.9005 | 0.79178
1.309 | 0.8794 | 0.90122 | 0.79254
1.31 | 0.87954 | 0.90195 | 0.7933
1.311 | 0.87967 | 0.90267 | 0.79405
1.312 | 0.8798 | 0.90339 | 0.7948
1.313 | 0.87993 | 0.9041 | 0.79555
1.314 | 0.88006 | 0.90482 | 0.79629
1.315 | 0.88019 | 0.90553 | 0.79704
1.316 | 0.88032 | 0.90624 | 0.79778
1.317 | 0.88045 | 0.90694 | 0.79852
1.318 | 0.88058 | 0.90765 | 0.79925
1.319 | 0.8807 | 0.90835 | 0.79999
1.32 | 0.88083 | 0.90905 | 0.80072
1.321 | 0.88096 | 0.90975 | 0.80145
1.322 | 0.88108 | 0.91044 | 0.80218
1.323 | 0.88121 | 0.91114 | 0.8029
1.324 | 0.88134 | 0.91183 | 0.80363
1.325 | 0.88146 | 0.91251 | 0.80435
1.326 | 0.88159 | 0.9132 | 0.80506
1.327 | 0.88171 | 0.91388 | 0.80578
1.328 | 0.88183 | 0.91456 | 0.80649
1.329 | 0.88196 | 0.91524 | 0.8072
1.33 | 0.88208 | 0.91592 | 0.80791
1.331 | 0.8822 | 0.91659 | 0.80862
1.332 | 0.88232 | 0.91726 | 0.80932
1.333 | 0.88245 | 0.91793 | 0.81002
1.334 | 0.88257 | 0.9186 | 0.81072
1.335 | 0.88269 | 0.91926 | 0.81142
1.336 | 0.88281 | 0.91992 | 0.81211
1.337 | 0.88293 | 0.92058 | 0.81281
1.338 | 0.88305 | 0.92124 | 0.8135
1.339 | 0.88316 | 0.92189 | 0.81418
1.34 | 0.88328 | 0.92254 | 0.81487
1.341 | 0.8834 | 0.92319 | 0.81555
1.342 | 0.88352 | 0.92384 | 0.81623
1.343 | 0.88363 | 0.92448 | 0.81691
1.344 | 0.88375 | 0.92513 | 0.81758
1.345 | 0.88387 | 0.92577 | 0.81825
1.346 | 0.88398 | 0.9264 | 0.81892
1.347 | 0.8841 | 0.92704 | 0.81959
1.348 | 0.88421 | 0.92767 | 0.82025
1.349 | 0.88433 | 0.9283 | 0.82092
1.35 | 0.88444 | 0.92892 | 0.82158
1.351 | 0.88455 | 0.92955 | 0.82223
1.352 | 0.88467 | 0.93017 | 0.82289
1.353 | 0.88478 | 0.93079 | 0.82354
1.354 | 0.88489 | 0.93141 | 0.82419
1.355 | 0.885 | 0.93202 | 0.82484
1.356 | 0.88511 | 0.93263 | 0.82548
1.357 | 0.88522 | 0.93324 | 0.82612
1.358 | 0.88533 | 0.93385 | 0.82676
1.359 | 0.88544 | 0.93445 | 0.8274
1.36 | 0.88555 | 0.93505 | 0.82804
1.361 | 0.88566 | 0.93565 | 0.82867
1.362 | 0.88577 | 0.93625 | 0.8293
1.363 | 0.88587 | 0.93684 | 0.82992
1.364 | 0.88598 | 0.93743 | 0.83055
1.365 | 0.88609 | 0.93802 | 0.83117
1.366 | 0.88619 | 0.93861 | 0.83179
1.367 | 0.8863 | 0.93919 | 0.8324
1.368 | 0.8864 | 0.93977 | 0.83302
1.369 | 0.88651 | 0.94035 | 0.83363
1.37 | 0.88661 | 0.94093 | 0.83424
1.371 | 0.88672 | 0.9415 | 0.83484
1.372 | 0.88682 | 0.94207 | 0.83545
1.373 | 0.88692 | 0.94264 | 0.83605
1.374 | 0.88702 | 0.9432 | 0.83665
1.375 | 0.88713 | 0.94377 | 0.83724
1.376 | 0.88723 | 0.94433 | 0.83783
1.377 | 0.88733 | 0.94489 | 0.83842
1.378 | 0.88743 | 0.94544 | 0.83901
1.379 | 0.88753 | 0.94599 | 0.8396
1.38 | 0.88763 | 0.94654 | 0.84018
1.381 | 0.88773 | 0.94709 | 0.84076
1.382 | 0.88782 | 0.94763 | 0.84133
1.383 | 0.88792 | 0.94818 | 0.84191
1.384 | 0.88802 | 0.94872 | 0.84248
1.385 | 0.88812 | 0.94925 | 0.84305
1.386 | 0.88821 | 0.94979 | 0.84361
1.387 | 0.88831 | 0.95032 | 0.84418
1.388 | 0.8884 | 0.95085 | 0.84474
1.389 | 0.8885 | 0.95137 | 0.84529
1.39 | 0.88859 | 0.9519 | 0.84585
1.391 | 0.88869 | 0.95242 | 0.8464
1.392 | 0.88878 | 0.95293 | 0.84695
1.393 | 0.88887 | 0.95345 | 0.8475
1.394 | 0.88897 | 0.95396 | 0.84804
1.395 | 0.88906 | 0.95447 | 0.84858
1.396 | 0.88915 | 0.95498 | 0.84912
1.397 | 0.88924 | 0.95548 | 0.84966
1.398 | 0.88933 | 0.95599 | 0.85019
1.399 | 0.88942 | 0.95648 | 0.85072
1.4 | 0.88951 | 0.95698 | 0.85125
1.401 | 0.8896 | 0.95748 | 0.85177
1.402 | 0.88969 | 0.95797 | 0.85229
1.403 | 0.88978 | 0.95845 | 0.85281
1.404 | 0.88986 | 0.95894 | 0.85333
1.405 | 0.88995 | 0.95942 | 0.85384
1.406 | 0.89004 | 0.9599 | 0.85435
1.407 | 0.89012 | 0.96038 | 0.85486
1.408 | 0.89021 | 0.96086 | 0.85536
1.409 | 0.89029 | 0.96133 | 0.85587
1.41 | 0.89038 | 0.9618 | 0.85636
1.411 | 0.89046 | 0.96226 | 0.85686
1.412 | 0.89055 | 0.96273 | 0.85735
1.413 | 0.89063 | 0.96319 | 0.85784
1.414 | 0.89071 | 0.96365 | 0.85833
1.415 | 0.89079 | 0.9641 | 0.85882
1.416 | 0.89088 | 0.96456 | 0.8593
1.417 | 0.89096 | 0.96501 | 0.85978
1.418 | 0.89104 | 0.96545 | 0.86026
1.419 | 0.89112 | 0.9659 | 0.86073
1.42 | 0.8912 | 0.96634 | 0.8612
1.421 | 0.89128 | 0.96678 | 0.86167
1.422 | 0.89135 | 0.96722 | 0.86213
1.423 | 0.89143 | 0.96765 | 0.86259
1.424 | 0.89151 | 0.96808 | 0.86305
1.425 | 0.89159 | 0.96851 | 0.86351
1.426 | 0.89166 | 0.96893 | 0.86396
1.427 | 0.89174 | 0.96936 | 0.86441
1.428 | 0.89182 | 0.96978 | 0.86486
1.429 | 0.89189 | 0.97019 | 0.86531
1.43 | 0.89196 | 0.97061 | 0.86575
1.431 | 0.89204 | 0.97102 | 0.86619
1.432 | 0.89211 | 0.97143 | 0.86662
1.433 | 0.89219 | 0.97183 | 0.86705
1.434 | 0.89226 | 0.97223 | 0.86748
1.435 | 0.89233 | 0.97263 | 0.86791
1.436 | 0.8924 | 0.97303 | 0.86833
1.437 | 0.89247 | 0.97343 | 0.86876
1.438 | 0.89254 | 0.97382 | 0.86917
1.439 | 0.89261 | 0.97421 | 0.86959
1.44 | 0.89268 | 0.97459 | 0.87
1.441 | 0.89275 | 0.97498 | 0.87041
1.442 | 0.89282 | 0.97536 | 0.87082
1.443 | 0.89289 | 0.97573 | 0.87122
1.444 | 0.89295 | 0.97611 | 0.87162
1.445 | 0.89302 | 0.97648 | 0.87202
1.446 | 0.89309 | 0.97685 | 0.87241
1.447 | 0.89315 | 0.97722 | 0.8728
1.448 | 0.89322 | 0.97758 | 0.87319
1.449 | 0.89328 | 0.97794 | 0.87358
1.45 | 0.89335 | 0.9783 | 0.87396
1.451 | 0.89341 | 0.97865 | 0.87434
1.452 | 0.89347 | 0.979 | 0.87472
1.453 | 0.89354 | 0.97935 | 0.87509
1.454 | 0.8936 | 0.9797 | 0.87546
1.455 | 0.89366 | 0.98004 | 0.87583
1.456 | 0.89372 | 0.98038 | 0.87619
1.457 | 0.89378 | 0.98072 | 0.87655
1.458 | 0.89384 | 0.98106 | 0.87691
1.459 | 0.8939 | 0.98139 | 0.87727
1.46 | 0.89396 | 0.98172 | 0.87762
1.461 | 0.89402 | 0.98204 | 0.87797
1.462 | 0.89408 | 0.98237 | 0.87831
1.463 | 0.89413 | 0.98269 | 0.87866
1.464 | 0.89419 | 0.98301 | 0.879
1.465 | 0.89425 | 0.98332 | 0.87933
1.466 | 0.8943 | 0.98363 | 0.87967
1.467 | 0.89436 | 0.98394 | 0.88
1.468 | 0.89441 | 0.98425 | 0.88032
1.469 | 0.89447 | 0.98455 | 0.88065
1.47 | 0.89452 | 0.98485 | 0.88097
1.471 | 0.89458 | 0.98515 | 0.88129
1.472 | 0.89463 | 0.98544 | 0.88161
1.473 | 0.89468 | 0.98573 | 0.88192
1.474 | 0.89473 | 0.98602 | 0.88223
1.475 | 0.89478 | 0.98631 | 0.88253
1.476 | 0.89484 | 0.98659 | 0.88284
1.477 | 0.89489 | 0.98687 | 0.88314
1.478 | 0.89493 | 0.98715 | 0.88343
1.479 | 0.89498 | 0.98742 | 0.88373
1.48 | 0.89503 | 0.98769 | 0.88402
1.481 | 0.89508 | 0.98796 | 0.88431
1.482 | 0.89513 | 0.98823 | 0.88459
1.483 | 0.89518 | 0.98849 | 0.88487
1.484 | 0.89522 | 0.98875 | 0.88515
1.485 | 0.89527 | 0.98901 | 0.88543
1.486 | 0.89531 | 0.98926 | 0.8857
1.487 | 0.89536 | 0.98951 | 0.88597
1.488 | 0.8954 | 0.98976 | 0.88623
1.489 | 0.89545 | 0.99 | 0.8865
1.49 | 0.89549 | 0.99025 | 0.88675
1.491 | 0.89553 | 0.99048 | 0.88701
1.492 | 0.89558 | 0.99072 | 0.88726
1.493 | 0.89562 | 0.99095 | 0.88751
1.494 | 0.89566 | 0.99118 | 0.88776
1.495 | 0.8957 | 0.99141 | 0.88801
1.496 | 0.89574 | 0.99164 | 0.88825
1.497 | 0.89578 | 0.99186 | 0.88848
1.498 | 0.89582 | 0.99208 | 0.88872
1.499 | 0.89586 | 0.99229 | 0.88895
1.5 | 0.89589 | 0.9925 | 0.88918
1.501 | 0.89593 | 0.99271 | 0.8894
1.502 | 0.89597 | 0.99292 | 0.88963
1.503 | 0.89601 | 0.99312 | 0.88984
1.504 | 0.89604 | 0.99332 | 0.89006
1.505 | 0.89608 | 0.99352 | 0.89027
1.506 | 0.89611 | 0.99372 | 0.89048
1.507 | 0.89615 | 0.99391 | 0.89069
1.508 | 0.89618 | 0.9941 | 0.89089
1.509 | 0.89621 | 0.99428 | 0.89109
1.51 | 0.89625 | 0.99447 | 0.89129
1.511 | 0.89628 | 0.99465 | 0.89148
1.512 | 0.89631 | 0.99482 | 0.89167
1.513 | 0.89634 | 0.995 | 0.89186
1.514 | 0.89637 | 0.99517 | 0.89204
1.515 | 0.8964 | 0.99534 | 0.89222
1.516 | 0.89643 | 0.9955 | 0.8924
1.517 | 0.89646 | 0.99567 | 0.89258
1.518 | 0.89649 | 0.99583 | 0.89275
1.519 | 0.89652 | 0.99598 | 0.89292
1.52 | 0.89655 | 0.99614 | 0.89308
1.521 | 0.89657 | 0.99629 | 0.89324
1.522 | 0.8966 | 0.99643 | 0.8934
1.523 | 0.89662 | 0.99658 | 0.89356
1.524 | 0.89665 | 0.99672 | 0.89371
1.525 | 0.89667 | 0.99686 | 0.89386
1.526 | 0.8967 | 0.99699 | 0.894
1.527 | 0.89672 | 0.99713 | 0.89415
1.528 | 0.89675 | 0.99726 | 0.89428
1.529 | 0.89677 | 0.99738 | 0.89442
1.53 | 0.89679 | 0.99751 | 0.89455
1.531 | 0.89681 | 0.99763 | 0.89468
1.532 | 0.89683 | 0.99774 | 0.89481
1.533 | 0.89685 | 0.99786 | 0.89493
1.534 | 0.89687 | 0.99797 | 0.89505
1.535 | 0.89689 | 0.99808 | 0.89517
1.536 | 0.89691 | 0.99819 | 0.89528
1.537 | 0.89693 | 0.99829 | 0.89539
1.538 | 0.89695 | 0.99839 | 0.8955
1.539 | 0.89697 | 0.99848 | 0.89561
1.54 | 0.89698 | 0.99858 | 0.89571
1.541 | 0.897 | 0.99867 | 0.8958
1.542 | 0.89701 | 0.99876 | 0.8959
1.543 | 0.89703 | 0.99884 | 0.89599
1.544 | 0.89704 | 0.99892 | 0.89608
1.545 | 0.89706 | 0.999 | 0.89616
1.546 | 0.89707 | 0.99908 | 0.89624
1.547 | 0.89708 | 0.99915 | 0.89632
1.548 | 0.8971 | 0.99922 | 0.8964
1.549 | 0.89711 | 0.99929 | 0.89647
1.55 | 0.89712 | 0.99935 | 0.89654
1.551 | 0.89713 | 0.99941 | 0.8966
1.552 | 0.89714 | 0.99947 | 0.89667
1.553 | 0.89715 | 0.99953 | 0.89673
1.554 | 0.89716 | 0.99958 | 0.89678
1.555 | 0.89717 | 0.99963 | 0.89683
1.556 | 0.89718 | 0.99967 | 0.89688
1.557 | 0.89719 | 0.99971 | 0.89693
1.558 | 0.89719 | 0.99975 | 0.89697
1.559 | 0.8972 | 0.99979 | 0.89701
1.56 | 0.89721 | 0.99983 | 0.89705
1.561 | 0.89721 | 0.99986 | 0.89708
1.562 | 0.89722 | 0.99988 | 0.89711
1.563 | 0.89722 | 0.99991 | 0.89714
1.564 | 0.89722 | 0.99993 | 0.89716
1.565 | 0.89723 | 0.99995 | 0.89718
1.566 | 0.89723 | 0.99997 | 0.8972
1.567 | 0.89723 | 0.99998 | 0.89721
1.568 | 0.89723 | 0.99999 | 0.89722
1.569 | 0.89724 | 1 | 0.89723
1.57 | 0.89724 | 1 | 0.89724
1.571 | 0.89724 | 1 | 0.89724
1.572 | 0.89724 | 1 | 0.89723
1.573 | 0.89724 | 0.99999 | 0.89723
1.574 | 0.89723 | 0.99998 | 0.89722
1.575 | 0.89723 | 0.99997 | 0.89721
1.576 | 0.89723 | 0.99996 | 0.89719
1.577 | 0.89723 | 0.99994 | 0.89717
1.578 | 0.89722 | 0.99992 | 0.89715
1.579 | 0.89722 | 0.9999 | 0.89713
1.58 | 0.89721 | 0.99987 | 0.8971
1.581 | 0.89721 | 0.99984 | 0.89707
1.582 | 0.8972 | 0.99981 | 0.89703
1.583 | 0.8972 | 0.99978 | 0.897
1.584 | 0.89719 | 0.99974 | 0.89696
1.585 | 0.89718 | 0.9997 | 0.89691
1.586 | 0.89717 | 0.99965 | 0.89686
1.587 | 0.89717 | 0.99961 | 0.89681
1.588 | 0.89716 | 0.99956 | 0.89676
1.589 | 0.89715 | 0.9995 | 0.8967
1.59 | 0.89714 | 0.99945 | 0.89664
1.591 | 0.89713 | 0.99939 | 0.89658
1.592 | 0.89712 | 0.99933 | 0.89651
1.593 | 0.8971 | 0.99926 | 0.89644
1.594 | 0.89709 | 0.99919 | 0.89637
1.595 | 0.89708 | 0.99912 | 0.89629
1.596 | 0.89707 | 0.99905 | 0.89621
1.597 | 0.89705 | 0.99897 | 0.89613
1.598 | 0.89704 | 0.99889 | 0.89604
1.599 | 0.89702 | 0.99881 | 0.89595
1.6 | 0.89701 | 0.99872 | 0.89586
1.601 | 0.89699 | 0.99863 | 0.89577
1.602 | 0.89698 | 0.99854 | 0.89567
1.603 | 0.89696 | 0.99845 | 0.89556
1.604 | 0.89694 | 0.99835 | 0.89546
1.605 | 0.89692 | 0.99825 | 0.89535
1.606 | 0.8969 | 0.99814 | 0.89524
1.607 | 0.89689 | 0.99804 | 0.89512
1.608 | 0.89687 | 0.99793 | 0.89501
1.609 | 0.89685 | 0.99781 | 0.89488
1.61 | 0.89682 | 0.9977 | 0.89476
1.611 | 0.8968 | 0.99758 | 0.89463
1.612 | 0.89678 | 0.99746 | 0.8945
1.613 | 0.89676 | 0.99733 | 0.89437
1.614 | 0.89674 | 0.9972 | 0.89423
1.615 | 0.89671 | 0.99707 | 0.89409
1.616 | 0.89669 | 0.99694 | 0.89394
1.617 | 0.89666 | 0.9968 | 0.8938
1.618 | 0.89664 | 0.99666 | 0.89365
1.619 | 0.89661 | 0.99652 | 0.89349
1.62 | 0.89659 | 0.99637 | 0.89334
1.621 | 0.89656 | 0.99622 | 0.89318
1.622 | 0.89653 | 0.99607 | 0.89301
1.623 | 0.89651 | 0.99592 | 0.89285
1.624 | 0.89648 | 0.99576 | 0.89268
1.625 | 0.89645 | 0.9956 | 0.89251
1.626 | 0.89642 | 0.99544 | 0.89233
1.627 | 0.89639 | 0.99527 | 0.89215
1.628 | 0.89636 | 0.9951 | 0.89197
1.629 | 0.89633 | 0.99493 | 0.89178
1.63 | 0.8963 | 0.99475 | 0.89159
1.631 | 0.89627 | 0.99457 | 0.8914
1.632 | 0.89623 | 0.99439 | 0.89121
1.633 | 0.8962 | 0.99421 | 0.89101
1.634 | 0.89617 | 0.99402 | 0.89081
1.635 | 0.89613 | 0.99383 | 0.89061
1.636 | 0.8961 | 0.99364 | 0.8904
1.637 | 0.89606 | 0.99344 | 0.89019
1.638 | 0.89603 | 0.99324 | 0.88997
1.639 | 0.89599 | 0.99304 | 0.88976
1.64 | 0.89595 | 0.99284 | 0.88954
1.641 | 0.89592 | 0.99263 | 0.88931
1.642 | 0.89588 | 0.99242 | 0.88909
1.643 | 0.89584 | 0.9922 | 0.88886
1.644 | 0.8958 | 0.99199 | 0.88862
1.645 | 0.89576 | 0.99177 | 0.88839
1.646 | 0.89572 | 0.99154 | 0.88815
1.647 | 0.89568 | 0.99132 | 0.88791
1.648 | 0.89564 | 0.99109 | 0.88766
1.649 | 0.8956 | 0.99086 | 0.88741
1.65 | 0.89556 | 0.99062 | 0.88716
1.651 | 0.89552 | 0.99039 | 0.88691
1.652 | 0.89547 | 0.99015 | 0.88665
1.653 | 0.89543 | 0.9899 | 0.88639
1.654 | 0.89538 | 0.98966 | 0.88612
1.655 | 0.89534 | 0.98941 | 0.88586
1.656 | 0.8953 | 0.98916 | 0.88559
1.657 | 0.89525 | 0.9889 | 0.88531
1.658 | 0.8952 | 0.98864 | 0.88504
1.659 | 0.89516 | 0.98838 | 0.88476
1.66 | 0.89511 | 0.98812 | 0.88447
1.661 | 0.89506 | 0.98785 | 0.88419
1.662 | 0.89501 | 0.98758 | 0.8839
1.663 | 0.89496 | 0.98731 | 0.88361
1.664 | 0.89491 | 0.98704 | 0.88331
1.665 | 0.89486 | 0.98676 | 0.88301
1.666 | 0.89481 | 0.98648 | 0.88271
1.667 | 0.89476 | 0.98619 | 0.88241
1.668 | 0.89471 | 0.98591 | 0.8821
1.669 | 0.89466 | 0.98562 | 0.88179
1.67 | 0.89461 | 0.98532 | 0.88148
1.671 | 0.89455 | 0.98503 | 0.88116
1.672 | 0.8945 | 0.98473 | 0.88084
1.673 | 0.89445 | 0.98443 | 0.88052
1.674 | 0.89439 | 0.98412 | 0.88019
1.675 | 0.89434 | 0.98382 | 0.87986
1.676 | 0.89428 | 0.98351 | 0.87953
1.677 | 0.89423 | 0.98319 | 0.8792
1.678 | 0.89417 | 0.98288 | 0.87886
1.679 | 0.89411 | 0.98256 | 0.87852
1.68 | 0.89405 | 0.98224 | 0.87817
1.681 | 0.894 | 0.98191 | 0.87782
1.682 | 0.89394 | 0.98158 | 0.87747
1.683 | 0.89388 | 0.98125 | 0.87712
1.684 | 0.89382 | 0.98092 | 0.87676
1.685 | 0.89376 | 0.98058 | 0.8764
1.686 | 0.8937 | 0.98025 | 0.87604
1.687 | 0.89364 | 0.9799 | 0.87568
1.688 | 0.89357 | 0.97956 | 0.87531
1.689 | 0.89351 | 0.97921 | 0.87494
1.69 | 0.89345 | 0.97886 | 0.87456
1.691 | 0.89338 | 0.97851 | 0.87418
1.692 | 0.89332 | 0.97815 | 0.8738
1.693 | 0.89326 | 0.97779 | 0.87342
1.694 | 0.89319 | 0.97743 | 0.87303
1.695 | 0.89313 | 0.97707 | 0.87264
1.696 | 0.89306 | 0.9767 | 0.87225
1.697 | 0.89299 | 0.97633 | 0.87186
1.698 | 0.89293 | 0.97596 | 0.87146
1.699 | 0.89286 | 0.97558 | 0.87106
1.7 | 0.89279 | 0.9752 | 0.87065
1.701 | 0.89272 | 0.97482 | 0.87024
1.702 | 0.89265 | 0.97444 | 0.86983
1.703 | 0.89258 | 0.97405 | 0.86942
1.704 | 0.89251 | 0.97366 | 0.869
1.705 | 0.89244 | 0.97327 | 0.86858
1.706 | 0.89237 | 0.97287 | 0.86816
1.707 | 0.8923 | 0.97247 | 0.86774
1.708 | 0.89223 | 0.97207 | 0.86731
1.709 | 0.89216 | 0.97167 | 0.86688
1.71 | 0.89208 | 0.97126 | 0.86644
1.711 | 0.89201 | 0.97085 | 0.86601
1.712 | 0.89193 | 0.97044 | 0.86557
1.713 | 0.89186 | 0.97002 | 0.86512
1.714 | 0.89178 | 0.9696 | 0.86468
1.715 | 0.89171 | 0.96918 | 0.86423
1.716 | 0.89163 | 0.96876 | 0.86378
1.717 | 0.89156 | 0.96833 | 0.86332
1.718 | 0.89148 | 0.9679 | 0.86287
1.719 | 0.8914 | 0.96747 | 0.86241
1.72 | 0.89132 | 0.96704 | 0.86194
1.721 | 0.89124 | 0.9666 | 0.86148
1.722 | 0.89116 | 0.96616 | 0.86101
1.723 | 0.89109 | 0.96572 | 0.86054
1.724 | 0.891 | 0.96527 | 0.86006
1.725 | 0.89092 | 0.96482 | 0.85958
1.726 | 0.89084 | 0.96437 | 0.8591
1.727 | 0.89076 | 0.96392 | 0.85862
1.728 | 0.89068 | 0.96346 | 0.85813
1.729 | 0.8906 | 0.963 | 0.85765
1.73 | 0.89051 | 0.96254 | 0.85715
1.731 | 0.89043 | 0.96207 | 0.85666
1.732 | 0.89034 | 0.96161 | 0.85616
1.733 | 0.89026 | 0.96114 | 0.85566
1.734 | 0.89017 | 0.96066 | 0.85516
1.735 | 0.89009 | 0.96019 | 0.85465
1.736 | 0.89 | 0.95971 | 0.85414
1.737 | 0.88992 | 0.95923 | 0.85363
1.738 | 0.88983 | 0.95874 | 0.85312
1.739 | 0.88974 | 0.95826 | 0.8526
1.74 | 0.88965 | 0.95777 | 0.85208
1.741 | 0.88956 | 0.95727 | 0.85156
1.742 | 0.88947 | 0.95678 | 0.85103
1.743 | 0.88939 | 0.95628 | 0.8505
1.744 | 0.8893 | 0.95578 | 0.84997
1.745 | 0.8892 | 0.95528 | 0.84944
1.746 | 0.88911 | 0.95477 | 0.8489
1.747 | 0.88902 | 0.95426 | 0.84836
1.748 | 0.88893 | 0.95375 | 0.84782
1.749 | 0.88884 | 0.95324 | 0.84727
1.75 | 0.88874 | 0.95272 | 0.84673
1.751 | 0.88865 | 0.9522 | 0.84618
1.752 | 0.88856 | 0.95168 | 0.84562
1.753 | 0.88846 | 0.95116 | 0.84507
1.754 | 0.88837 | 0.95063 | 0.84451
1.755 | 0.88827 | 0.9501 | 0.84395
1.756 | 0.88817 | 0.94957 | 0.84338
1.757 | 0.88808 | 0.94903 | 0.84282
1.758 | 0.88798 | 0.9485 | 0.84225
1.759 | 0.88788 | 0.94796 | 0.84167
1.76 | 0.88778 | 0.94741 | 0.8411
1.761 | 0.88769 | 0.94687 | 0.84052
1.762 | 0.88759 | 0.94632 | 0.83994
1.763 | 0.88749 | 0.94577 | 0.83936
1.764 | 0.88739 | 0.94521 | 0.83877
1.765 | 0.88729 | 0.94466 | 0.83818
1.766 | 0.88719 | 0.9441 | 0.83759
1.767 | 0.88708 | 0.94354 | 0.837
1.768 | 0.88698 | 0.94297 | 0.8364
1.769 | 0.88688 | 0.94241 | 0.8358
1.77 | 0.88678 | 0.94184 | 0.8352
1.771 | 0.88667 | 0.94127 | 0.8346
1.772 | 0.88657 | 0.94069 | 0.83399
1.773 | 0.88647 | 0.94012 | 0.83338
1.774 | 0.88636 | 0.93954 | 0.83277
1.775 | 0.88626 | 0.93895 | 0.83215
1.776 | 0.88615 | 0.93837 | 0.83154
1.777 | 0.88604 | 0.93778 | 0.83092
1.778 | 0.88594 | 0.93719 | 0.83029
1.779 | 0.88583 | 0.9366 | 0.82967
1.78 | 0.88572 | 0.93601 | 0.82904
1.781 | 0.88561 | 0.93541 | 0.82841
1.782 | 0.88551 | 0.93481 | 0.82778
1.783 | 0.8854 | 0.93421 | 0.82714
1.784 | 0.88529 | 0.9336 | 0.8265
1.785 | 0.88518 | 0.93299 | 0.82586
1.786 | 0.88507 | 0.93238 | 0.82522
1.787 | 0.88496 | 0.93177 | 0.82457
1.788 | 0.88484 | 0.93115 | 0.82393
1.789 | 0.88473 | 0.93054 | 0.82328
1.79 | 0.88462 | 0.92992 | 0.82262
1.791 | 0.88451 | 0.92929 | 0.82197
1.792 | 0.88439 | 0.92867 | 0.82131
1.793 | 0.88428 | 0.92804 | 0.82065
1.794 | 0.88417 | 0.92741 | 0.81998
1.795 | 0.88405 | 0.92678 | 0.81932
1.796 | 0.88394 | 0.92614 | 0.81865
1.797 | 0.88382 | 0.9255 | 0.81798
1.798 | 0.8837 | 0.92486 | 0.81731
1.799 | 0.88359 | 0.92422 | 0.81663
1.8 | 0.88347 | 0.92358 | 0.81595
1.801 | 0.88335 | 0.92293 | 0.81527
1.802 | 0.88323 | 0.92228 | 0.81459
1.803 | 0.88312 | 0.92163 | 0.8139
1.804 | 0.883 | 0.92097 | 0.81322
1.805 | 0.88288 | 0.92031 | 0.81252
1.806 | 0.88276 | 0.91965 | 0.81183
1.807 | 0.88264 | 0.91899 | 0.81114
1.808 | 0.88252 | 0.91833 | 0.81044
1.809 | 0.8824 | 0.91766 | 0.80974
1.81 | 0.88227 | 0.91699 | 0.80904
1.811 | 0.88215 | 0.91632 | 0.80833
1.812 | 0.88203 | 0.91564 | 0.80762
1.813 | 0.88191 | 0.91497 | 0.80691
1.814 | 0.88178 | 0.91429 | 0.8062
1.815 | 0.88166 | 0.91361 | 0.80549
1.816 | 0.88153 | 0.91292 | 0.80477
1.817 | 0.88141 | 0.91223 | 0.80405
1.818 | 0.88128 | 0.91155 | 0.80333
1.819 | 0.88116 | 0.91085 | 0.80261
1.82 | 0.88103 | 0.91016 | 0.80188
1.821 | 0.88091 | 0.90946 | 0.80115
1.822 | 0.88078 | 0.90877 | 0.80042
1.823 | 0.88065 | 0.90807 | 0.79969
1.824 | 0.88052 | 0.90736 | 0.79895
1.825 | 0.88039 | 0.90666 | 0.79822
1.826 | 0.88027 | 0.90595 | 0.79748
1.827 | 0.88014 | 0.90524 | 0.79673
1.828 | 0.88001 | 0.90453 | 0.79599
1.829 | 0.87988 | 0.90381 | 0.79524
1.83 | 0.87975 | 0.90309 | 0.79449
1.831 | 0.87961 | 0.90237 | 0.79374
1.832 | 0.87948 | 0.90165 | 0.79299
1.833 | 0.87935 | 0.90093 | 0.79223
1.834 | 0.87922 | 0.9002 | 0.79147
1.835 | 0.87909 | 0.89947 | 0.79071
1.836 | 0.87895 | 0.89874 | 0.78995
1.837 | 0.87882 | 0.89801 | 0.78919
1.838 | 0.87868 | 0.89727 | 0.78842
1.839 | 0.87855 | 0.89653 | 0.78765
1.84 | 0.87841 | 0.89579 | 0.78688
1.841 | 0.87828 | 0.89505 | 0.78611
1.842 | 0.87814 | 0.89431 | 0.78533
1.843 | 0.87801 | 0.89356 | 0.78455
1.844 | 0.87787 | 0.89281 | 0.78377
1.845 | 0.87773 | 0.89206 | 0.78299
1.846 | 0.8776 | 0.8913 | 0.7822
1.847 | 0.87746 | 0.89055 | 0.78142
1.848 | 0.87732 | 0.88979 | 0.78063
1.849 | 0.87718 | 0.88903 | 0.77984
1.85 | 0.87704 | 0.88827 | 0.77905
1.851 | 0.8769 | 0.8875 | 0.77825
1.852 | 0.87676 | 0.88673 | 0.77745
1.853 | 0.87662 | 0.88596 | 0.77665
1.854 | 0.87648 | 0.88519 | 0.77585
1.855 | 0.87634 | 0.88442 | 0.77505
1.856 | 0.87619 | 0.88364 | 0.77424
1.857 | 0.87605 | 0.88286 | 0.77344
1.858 | 0.87591 | 0.88208 | 0.77263
1.859 | 0.87577 | 0.8813 | 0.77181
1.86 | 0.87562 | 0.88052 | 0.771
1.861 | 0.87548 | 0.87973 | 0.77018
1.862 | 0.87533 | 0.87894 | 0.76937
1.863 | 0.87519 | 0.87815 | 0.76855
1.864 | 0.87504 | 0.87735 | 0.76772
1.865 | 0.8749 | 0.87656 | 0.7669
1.866 | 0.87475 | 0.87576 | 0.76607
1.867 | 0.87461 | 0.87496 | 0.76525
1.868 | 0.87446 | 0.87416 | 0.76442
1.869 | 0.87431 | 0.87335 | 0.76358
1.87 | 0.87416 | 0.87255 | 0.76275
1.871 | 0.87401 | 0.87174 | 0.76191
1.872 | 0.87387 | 0.87093 | 0.76108
1.873 | 0.87372 | 0.87012 | 0.76024
1.874 | 0.87357 | 0.8693 | 0.75939
1.875 | 0.87342 | 0.86848 | 0.75855
1.876 | 0.87327 | 0.86767 | 0.7577
1.877 | 0.87312 | 0.86684 | 0.75686
1.878 | 0.87297 | 0.86602 | 0.75601
1.879 | 0.87281 | 0.8652 | 0.75516
1.88 | 0.87266 | 0.86437 | 0.7543
1.881 | 0.87251 | 0.86354 | 0.75345
1.882 | 0.87236 | 0.86271 | 0.75259
1.883 | 0.8722 | 0.86187 | 0.75173
1.884 | 0.87205 | 0.86104 | 0.75087
1.885 | 0.8719 | 0.8602 | 0.75001
1.886 | 0.87174 | 0.85936 | 0.74914
1.887 | 0.87159 | 0.85852 | 0.74828
1.888 | 0.87143 | 0.85768 | 0.74741
1.889 | 0.87128 | 0.85683 | 0.74654
1.89 | 0.87112 | 0.85598 | 0.74566
1.891 | 0.87096 | 0.85513 | 0.74479
1.892 | 0.87081 | 0.85428 | 0.74391
1.893 | 0.87065 | 0.85343 | 0.74304
1.894 | 0.87049 | 0.85257 | 0.74216
1.895 | 0.87033 | 0.85171 | 0.74128
1.896 | 0.87018 | 0.85085 | 0.74039
1.897 | 0.87002 | 0.84999 | 0.73951
1.898 | 0.86986 | 0.84913 | 0.73862
1.899 | 0.8697 | 0.84826 | 0.73773
1.9 | 0.86954 | 0.8474 | 0.73684
1.901 | 0.86938 | 0.84653 | 0.73595
1.902 | 0.86922 | 0.84566 | 0.73506
1.903 | 0.86906 | 0.84478 | 0.73416
1.904 | 0.8689 | 0.84391 | 0.73327
1.905 | 0.86873 | 0.84303 | 0.73237
1.906 | 0.86857 | 0.84215 | 0.73147
1.907 | 0.86841 | 0.84127 | 0.73057
1.908 | 0.86825 | 0.84039 | 0.72966
1.909 | 0.86808 | 0.8395 | 0.72876
1.91 | 0.86792 | 0.83861 | 0.72785
1.911 | 0.86775 | 0.83773 | 0.72694
1.912 | 0.86759 | 0.83684 | 0.72603
1.913 | 0.86742 | 0.83594 | 0.72512
1.914 | 0.86726 | 0.83505 | 0.7242
1.915 | 0.86709 | 0.83415 | 0.72329
1.916 | 0.86693 | 0.83326 | 0.72237
1.917 | 0.86676 | 0.83236 | 0.72145
1.918 | 0.86659 | 0.83145 | 0.72053
1.919 | 0.86643 | 0.83055 | 0.71961
1.92 | 0.86626 | 0.82964 | 0.71869
1.921 | 0.86609 | 0.82874 | 0.71776
1.922 | 0.86592 | 0.82783 | 0.71684
1.923 | 0.86575 | 0.82692 | 0.71591
1.924 | 0.86559 | 0.826 | 0.71498
1.925 | 0.86542 | 0.82509 | 0.71405
1.926 | 0.86525 | 0.82417 | 0.71311
1.927 | 0.86508 | 0.82326 | 0.71218
1.928 | 0.86491 | 0.82234 | 0.71124
1.929 | 0.86473 | 0.82141 | 0.71031
1.93 | 0.86456 | 0.82049 | 0.70937
1.931 | 0.86439 | 0.81957 | 0.70843
1.932 | 0.86422 | 0.81864 | 0.70748
1.933 | 0.86405 | 0.81771 | 0.70654
1.934 | 0.86387 | 0.81678 | 0.7056
1.935 | 0.8637 | 0.81585 | 0.70465
1.936 | 0.86353 | 0.81491 | 0.7037
1.937 | 0.86335 | 0.81398 | 0.70275
1.938 | 0.86318 | 0.81304 | 0.7018
1.939 | 0.86301 | 0.8121 | 0.70085
1.94 | 0.86283 | 0.81116 | 0.69989
1.941 | 0.86266 | 0.81022 | 0.69894
1.942 | 0.86248 | 0.80927 | 0.69798
1.943 | 0.8623 | 0.80833 | 0.69702
1.944 | 0.86213 | 0.80738 | 0.69607
1.945 | 0.86195 | 0.80643 | 0.6951
1.946 | 0.86177 | 0.80548 | 0.69414
1.947 | 0.8616 | 0.80453 | 0.69318
1.948 | 0.86142 | 0.80357 | 0.69221
1.949 | 0.86124 | 0.80262 | 0.69125
1.95 | 0.86106 | 0.80166 | 0.69028
1.951 | 0.86088 | 0.8007 | 0.68931
1.952 | 0.8607 | 0.79974 | 0.68834
1.953 | 0.86052 | 0.79878 | 0.68737
1.954 | 0.86034 | 0.79781 | 0.6864
1.955 | 0.86016 | 0.79685 | 0.68542
1.956 | 0.85998 | 0.79588 | 0.68445
1.957 | 0.8598 | 0.79491 | 0.68347
1.958 | 0.85962 | 0.79394 | 0.68249
1.959 | 0.85944 | 0.79297 | 0.68151
1.96 | 0.85926 | 0.792 | 0.68053
1.961 | 0.85908 | 0.79102 | 0.67955
1.962 | 0.85889 | 0.79004 | 0.67856
1.963 | 0.85871 | 0.78907 | 0.67758
1.964 | 0.85853 | 0.78809 | 0.67659
1.965 | 0.85834 | 0.7871 | 0.67561
1.966 | 0.85816 | 0.78612 | 0.67462
1.967 | 0.85798 | 0.78514 | 0.67363
1.968 | 0.85779 | 0.78415 | 0.67264
1.969 | 0.85761 | 0.78316 | 0.67165
1.97 | 0.85742 | 0.78217 | 0.67065
1.971 | 0.85724 | 0.78118 | 0.66966
1.972 | 0.85705 | 0.78019 | 0.66866
1.973 | 0.85686 | 0.7792 | 0.66767
1.974 | 0.85668 | 0.7782 | 0.66667
1.975 | 0.85649 | 0.77721 | 0.66567
1.976 | 0.8563 | 0.77621 | 0.66467
1.977 | 0.85612 | 0.77521 | 0.66367
1.978 | 0.85593 | 0.77421 | 0.66267
1.979 | 0.85574 | 0.7732 | 0.66166
1.98 | 0.85555 | 0.7722 | 0.66066
1.981 | 0.85536 | 0.7712 | 0.65965
1.982 | 0.85517 | 0.77019 | 0.65865
1.983 | 0.85498 | 0.76918 | 0.65764
1.984 | 0.8548 | 0.76817 | 0.65663
1.985 | 0.85461 | 0.76716 | 0.65562
1.986 | 0.85441 | 0.76615 | 0.65461
1.987 | 0.85422 | 0.76513 | 0.65359
1.988 | 0.85403 | 0.76412 | 0.65258
1.989 | 0.85384 | 0.7631 | 0.65157
1.99 | 0.85365 | 0.76208 | 0.65055
1.991 | 0.85346 | 0.76106 | 0.64954
1.992 | 0.85327 | 0.76004 | 0.64852
1.993 | 0.85307 | 0.75902 | 0.6475
1.994 | 0.85288 | 0.758 | 0.64648
1.995 | 0.85269 | 0.75697 | 0.64546
1.996 | 0.85249 | 0.75595 | 0.64444
1.997 | 0.8523 | 0.75492 | 0.64342
1.998 | 0.85211 | 0.75389 | 0.64239
1.999 | 0.85191 | 0.75286 | 0.64137
2 | 0.85172 | 0.75183 | 0.64034
2.001 | 0.85152 | 0.75079 | 0.63932
2.002 | 0.85133 | 0.74976 | 0.63829
2.003 | 0.85113 | 0.74872 | 0.63726
2.004 | 0.85094 | 0.74769 | 0.63623
2.005 | 0.85074 | 0.74665 | 0.6352
2.006 | 0.85054 | 0.74561 | 0.63417
2.007 | 0.85035 | 0.74457 | 0.63314
2.008 | 0.85015 | 0.74353 | 0.63211
2.009 | 0.84995 | 0.74248 | 0.63108
2.01 | 0.84975 | 0.74144 | 0.63004
2.011 | 0.84956 | 0.74039 | 0.62901
2.012 | 0.84936 | 0.73935 | 0.62797
2.013 | 0.84916 | 0.7383 | 0.62693
2.014 | 0.84896 | 0.73725 | 0.6259
2.015 | 0.84876 | 0.7362 | 0.62486
2.016 | 0.84856 | 0.73515 | 0.62382
2.017 | 0.84836 | 0.7341 | 0.62278
2.018 | 0.84816 | 0.73304 | 0.62174
2.019 | 0.84796 | 0.73199 | 0.6207
2.02 | 0.84776 | 0.73093 | 0.61965
2.021 | 0.84756 | 0.72987 | 0.61861
2.022 | 0.84736 | 0.72881 | 0.61757
2.023 | 0.84716 | 0.72775 | 0.61652
2.024 | 0.84696 | 0.72669 | 0.61548
2.025 | 0.84676 | 0.72563 | 0.61443
2.026 | 0.84655 | 0.72457 | 0.61338
2.027 | 0.84635 | 0.7235 | 0.61234
2.028 | 0.84615 | 0.72244 | 0.61129
2.029 | 0.84595 | 0.72137 | 0.61024
2.03 | 0.84574 | 0.7203 | 0.60919
2.031 | 0.84554 | 0.71923 | 0.60814
2.032 | 0.84533 | 0.71816 | 0.60709
2.033 | 0.84513 | 0.71709 | 0.60604
2.034 | 0.84493 | 0.71602 | 0.60498
2.035 | 0.84472 | 0.71494 | 0.60393
2.036 | 0.84452 | 0.71387 | 0.60288
2.037 | 0.84431 | 0.71279 | 0.60182
2.038 | 0.84411 | 0.71172 | 0.60077
2.039 | 0.8439 | 0.71064 | 0.59971
2.04 | 0.84369 | 0.70956 | 0.59865
2.041 | 0.84349 | 0.70848 | 0.5976
2.042 | 0.84328 | 0.7074 | 0.59654
2.043 | 0.84308 | 0.70632 | 0.59548
2.044 | 0.84287 | 0.70524 | 0.59442
2.045 | 0.84266 | 0.70415 | 0.59336
2.046 | 0.84245 | 0.70307 | 0.5923
2.047 | 0.84225 | 0.70198 | 0.59124
2.048 | 0.84204 | 0.7009 | 0.59018
2.049 | 0.84183 | 0.69981 | 0.58912
2.05 | 0.84162 | 0.69872 | 0.58806
2.051 | 0.84141 | 0.69763 | 0.58699
2.052 | 0.8412 | 0.69654 | 0.58593
2.053 | 0.84099 | 0.69545 | 0.58487
2.054 | 0.84078 | 0.69436 | 0.5838
2.055 | 0.84057 | 0.69326 | 0.58274
2.056 | 0.84036 | 0.69217 | 0.58167
2.057 | 0.84015 | 0.69107 | 0.58061
2.058 | 0.83994 | 0.68998 | 0.57954
2.059 | 0.83973 | 0.68888 | 0.57847
2.06 | 0.83952 | 0.68778 | 0.57741
2.061 | 0.83931 | 0.68668 | 0.57634
2.062 | 0.8391 | 0.68558 | 0.57527
2.063 | 0.83889 | 0.68448 | 0.5742
2.064 | 0.83868 | 0.68338 | 0.57313
2.065 | 0.83846 | 0.68228 | 0.57207
2.066 | 0.83825 | 0.68117 | 0.571
2.067 | 0.83804 | 0.68007 | 0.56993
2.068 | 0.83783 | 0.67897 | 0.56885
2.069 | 0.83761 | 0.67786 | 0.56778
2.07 | 0.8374 | 0.67675 | 0.56671
2.071 | 0.83719 | 0.67565 | 0.56564
2.072 | 0.83697 | 0.67454 | 0.56457
2.073 | 0.83676 | 0.67343 | 0.5635
2.074 | 0.83654 | 0.67232 | 0.56242
2.075 | 0.83633 | 0.67121 | 0.56135
2.076 | 0.83611 | 0.6701 | 0.56028
2.077 | 0.8359 | 0.66898 | 0.5592
2.078 | 0.83568 | 0.66787 | 0.55813
2.079 | 0.83547 | 0.66676 | 0.55705
2.08 | 0.83525 | 0.66564 | 0.55598
2.081 | 0.83504 | 0.66453 | 0.55491
2.082 | 0.83482 | 0.66341 | 0.55383
2.083 | 0.83461 | 0.66229 | 0.55275
2.084 | 0.83439 | 0.66118 | 0.55168
2.085 | 0.83417 | 0.66006 | 0.5506
2.086 | 0.83395 | 0.65894 | 0.54953
2.087 | 0.83374 | 0.65782 | 0.54845
2.088 | 0.83352 | 0.6567 | 0.54737
2.089 | 0.8333 | 0.65558 | 0.5463
2.09 | 0.83308 | 0.65446 | 0.54522
2.091 | 0.83287 | 0.65333 | 0.54414
2.092 | 0.83265 | 0.65221 | 0.54306
2.093 | 0.83243 | 0.65109 | 0.54199
2.094 | 0.83221 | 0.64996 | 0.54091
2.095 | 0.83199 | 0.64884 | 0.53983
2.096 | 0.83177 | 0.64771 | 0.53875
2.097 | 0.83155 | 0.64659 | 0.53767
2.098 | 0.83134 | 0.64546 | 0.53659
2.099 | 0.83112 | 0.64433 | 0.53551
2.1 | 0.8309 | 0.6432 | 0.53443
2.101 | 0.83068 | 0.64207 | 0.53336
2.102 | 0.83046 | 0.64095 | 0.53228
2.103 | 0.83023 | 0.63982 | 0.5312
2.104 | 0.83001 | 0.63868 | 0.53012
2.105 | 0.82979 | 0.63755 | 0.52904
2.106 | 0.82957 | 0.63642 | 0.52796
2.107 | 0.82935 | 0.63529 | 0.52688
2.108 | 0.82913 | 0.63416 | 0.5258
2.109 | 0.82891 | 0.63302 | 0.52472
2.11 | 0.82869 | 0.63189 | 0.52364
2.111 | 0.82846 | 0.63075 | 0.52256
2.112 | 0.82824 | 0.62962 | 0.52148
2.113 | 0.82802 | 0.62848 | 0.5204
2.114 | 0.8278 | 0.62735 | 0.51932
2.115 | 0.82757 | 0.62621 | 0.51824
2.116 | 0.82735 | 0.62507 | 0.51716
2.117 | 0.82713 | 0.62394 | 0.51608
2.118 | 0.8269 | 0.6228 | 0.51499
2.119 | 0.82668 | 0.62166 | 0.51391
2.12 | 0.82646 | 0.62052 | 0.51283
2.121 | 0.82623 | 0.61938 | 0.51175
2.122 | 0.82601 | 0.61824 | 0.51067
2.123 | 0.82579 | 0.6171 | 0.50959
2.124 | 0.82556 | 0.61596 | 0.50851
2.125 | 0.82534 | 0.61482 | 0.50743
2.126 | 0.82511 | 0.61368 | 0.50635
2.127 | 0.82489 | 0.61253 | 0.50527
2.128 | 0.82466 | 0.61139 | 0.50419
2.129 | 0.82444 | 0.61025 | 0.50311
2.13 | 0.82421 | 0.60911 | 0.50203
2.131 | 0.82399 | 0.60796 | 0.50095
2.132 | 0.82376 | 0.60682 | 0.49987
2.133 | 0.82353 | 0.60567 | 0.49879
2.134 | 0.82331 | 0.60453 | 0.49771
2.135 | 0.82308 | 0.60338 | 0.49663
2.136 | 0.82285 | 0.60224 | 0.49555
2.137 | 0.82263 | 0.60109 | 0.49447
2.138 | 0.8224 | 0.59994 | 0.4934
2.139 | 0.82217 | 0.5988 | 0.49232
2.14 | 0.82195 | 0.59765 | 0.49124
2.141 | 0.82172 | 0.5965 | 0.49016
2.142 | 0.82149 | 0.59536 | 0.48908
2.143 | 0.82126 | 0.59421 | 0.488
2.144 | 0.82104 | 0.59306 | 0.48692
2.145 | 0.82081 | 0.59191 | 0.48585
2.146 | 0.82058 | 0.59076 | 0.48477
2.147 | 0.82035 | 0.58961 | 0.48369
2.148 | 0.82012 | 0.58846 | 0.48261
2.149 | 0.8199 | 0.58731 | 0.48154
2.15 | 0.81967 | 0.58616 | 0.48046
2.151 | 0.81944 | 0.58501 | 0.47938
2.152 | 0.81921 | 0.58386 | 0.47831
2.153 | 0.81898 | 0.58271 | 0.47723
2.154 | 0.81875 | 0.58156 | 0.47615
2.155 | 0.81852 | 0.58041 | 0.47508
2.156 | 0.81829 | 0.57926 | 0.474
2.157 | 0.81806 | 0.57811 | 0.47293
2.158 | 0.81783 | 0.57696 | 0.47185
2.159 | 0.8176 | 0.5758 | 0.47078
2.16 | 0.81737 | 0.57465 | 0.4697
2.161 | 0.81714 | 0.5735 | 0.46863
2.162 | 0.81691 | 0.57235 | 0.46756
2.163 | 0.81668 | 0.57119 | 0.46648
2.164 | 0.81645 | 0.57004 | 0.46541
2.165 | 0.81622 | 0.56889 | 0.46434
2.166 | 0.81599 | 0.56773 | 0.46327
2.167 | 0.81576 | 0.56658 | 0.46219
2.168 | 0.81553 | 0.56543 | 0.46112
2.169 | 0.8153 | 0.56427 | 0.46005
2.17 | 0.81506 | 0.56312 | 0.45898
2.171 | 0.81483 | 0.56197 | 0.45791
2.172 | 0.8146 | 0.56081 | 0.45684
2.173 | 0.81437 | 0.55966 | 0.45577
2.174 | 0.81414 | 0.5585 | 0.4547
2.175 | 0.81391 | 0.55735 | 0.45363
2.176 | 0.81367 | 0.5562 | 0.45256
2.177 | 0.81344 | 0.55504 | 0.45149
2.178 | 0.81321 | 0.55389 | 0.45043
2.179 | 0.81298 | 0.55273 | 0.44936
2.18 | 0.81274 | 0.55158 | 0.44829
2.181 | 0.81251 | 0.55042 | 0.44722
2.182 | 0.81228 | 0.54927 | 0.44616
2.183 | 0.81204 | 0.54811 | 0.44509
2.184 | 0.81181 | 0.54696 | 0.44403
2.185 | 0.81158 | 0.5458 | 0.44296
2.186 | 0.81134 | 0.54465 | 0.4419
2.187 | 0.81111 | 0.5435 | 0.44083
2.188 | 0.81088 | 0.54234 | 0.43977
2.189 | 0.81064 | 0.54119 | 0.43871
2.19 | 0.81041 | 0.54003 | 0.43765
2.191 | 0.81018 | 0.53888 | 0.43658
2.192 | 0.80994 | 0.53772 | 0.43552
2.193 | 0.80971 | 0.53657 | 0.43446
2.194 | 0.80947 | 0.53541 | 0.4334
2.195 | 0.80924 | 0.53426 | 0.43234
2.196 | 0.80901 | 0.5331 | 0.43128
2.197 | 0.80877 | 0.53195 | 0.43023
2.198 | 0.80854 | 0.5308 | 0.42917
2.199 | 0.8083 | 0.52964 | 0.42811
2.2 | 0.80807 | 0.52849 | 0.42705
2.201 | 0.80783 | 0.52733 | 0.426
2.202 | 0.8076 | 0.52618 | 0.42494
2.203 | 0.80736 | 0.52503 | 0.42389
2.204 | 0.80713 | 0.52387 | 0.42283
2.205 | 0.80689 | 0.52272 | 0.42178
2.206 | 0.80666 | 0.52156 | 0.42072
2.207 | 0.80642 | 0.52041 | 0.41967
2.208 | 0.80618 | 0.51926 | 0.41862
2.209 | 0.80595 | 0.51811 | 0.41757
2.21 | 0.80571 | 0.51695 | 0.41652
2.211 | 0.80548 | 0.5158 | 0.41546
2.212 | 0.80524 | 0.51465 | 0.41441
2.213 | 0.805 | 0.51349 | 0.41337
2.214 | 0.80477 | 0.51234 | 0.41232
2.215 | 0.80453 | 0.51119 | 0.41127
2.216 | 0.8043 | 0.51004 | 0.41022
2.217 | 0.80406 | 0.50889 | 0.40918
2.218 | 0.80382 | 0.50774 | 0.40813
2.219 | 0.80359 | 0.50658 | 0.40709
2.22 | 0.80335 | 0.50543 | 0.40604
2.221 | 0.80311 | 0.50428 | 0.405
2.222 | 0.80288 | 0.50313 | 0.40395
2.223 | 0.80264 | 0.50198 | 0.40291
2.224 | 0.8024 | 0.50083 | 0.40187
2.225 | 0.80217 | 0.49968 | 0.40083
2.226 | 0.80193 | 0.49853 | 0.39979
2.227 | 0.80169 | 0.49738 | 0.39875
2.228 | 0.80146 | 0.49624 | 0.39771
2.229 | 0.80122 | 0.49509 | 0.39667
2.23 | 0.80098 | 0.49394 | 0.39564
2.231 | 0.80074 | 0.49279 | 0.3946
2.232 | 0.80051 | 0.49164 | 0.39356
2.233 | 0.80027 | 0.4905 | 0.39253
2.234 | 0.80003 | 0.48935 | 0.39149
2.235 | 0.79979 | 0.4882 | 0.39046
2.236 | 0.79956 | 0.48706 | 0.38943
2.237 | 0.79932 | 0.48591 | 0.3884
2.238 | 0.79908 | 0.48476 | 0.38736
2.239 | 0.79884 | 0.48362 | 0.38633
2.24 | 0.7986 | 0.48247 | 0.3853
2.241 | 0.79837 | 0.48133 | 0.38428
2.242 | 0.79813 | 0.48018 | 0.38325
2.243 | 0.79789 | 0.47904 | 0.38222
2.244 | 0.79765 | 0.4779 | 0.3812
2.245 | 0.79741 | 0.47675 | 0.38017
2.246 | 0.79718 | 0.47561 | 0.37915
2.247 | 0.79694 | 0.47447 | 0.37812
2.248 | 0.7967 | 0.47333 | 0.3771
2.249 | 0.79646 | 0.47218 | 0.37608
2.25 | 0.79622 | 0.47104 | 0.37506
2.251 | 0.79598 | 0.4699 | 0.37404
2.252 | 0.79574 | 0.46876 | 0.37302
2.253 | 0.79551 | 0.46762 | 0.372
2.254 | 0.79527 | 0.46648 | 0.37098
2.255 | 0.79503 | 0.46534 | 0.36996
2.256 | 0.79479 | 0.46421 | 0.36895
2.257 | 0.79455 | 0.46307 | 0.36793
2.258 | 0.79431 | 0.46193 | 0.36692
2.259 | 0.79407 | 0.46079 | 0.3659
2.26 | 0.79383 | 0.45966 | 0.36489
2.261 | 0.7936 | 0.45852 | 0.36388
2.262 | 0.79336 | 0.45739 | 0.36287
2.263 | 0.79312 | 0.45625 | 0.36186
2.264 | 0.79288 | 0.45512 | 0.36085
2.265 | 0.79264 | 0.45398 | 0.35984
2.266 | 0.7924 | 0.45285 | 0.35884
2.267 | 0.79216 | 0.45172 | 0.35783
2.268 | 0.79192 | 0.45058 | 0.35683
2.269 | 0.79168 | 0.44945 | 0.35582
2.27 | 0.79144 | 0.44832 | 0.35482
2.271 | 0.79121 | 0.44719 | 0.35382
2.272 | 0.79097 | 0.44606 | 0.35282
2.273 | 0.79073 | 0.44493 | 0.35182
2.274 | 0.79049 | 0.4438 | 0.35082
2.275 | 0.79025 | 0.44267 | 0.34982
2.276 | 0.79001 | 0.44154 | 0.34882
2.277 | 0.78977 | 0.44042 | 0.34783
2.278 | 0.78953 | 0.43929 | 0.34683
2.279 | 0.78929 | 0.43816 | 0.34584
2.28 | 0.78905 | 0.43704 | 0.34485
2.281 | 0.78881 | 0.43591 | 0.34385
2.282 | 0.78857 | 0.43479 | 0.34286
2.283 | 0.78833 | 0.43367 | 0.34187
2.284 | 0.78809 | 0.43254 | 0.34089
2.285 | 0.78785 | 0.43142 | 0.3399
2.286 | 0.78761 | 0.4303 | 0.33891
2.287 | 0.78738 | 0.42918 | 0.33792
2.288 | 0.78714 | 0.42806 | 0.33694
2.289 | 0.7869 | 0.42694 | 0.33596
2.29 | 0.78666 | 0.42582 | 0.33497
2.291 | 0.78642 | 0.4247 | 0.33399
2.292 | 0.78618 | 0.42358 | 0.33301
2.293 | 0.78594 | 0.42247 | 0.33203
2.294 | 0.7857 | 0.42135 | 0.33106
2.295 | 0.78546 | 0.42024 | 0.33008
2.296 | 0.78522 | 0.41912 | 0.3291
2.297 | 0.78498 | 0.41801 | 0.32813
2.298 | 0.78474 | 0.41689 | 0.32715
2.299 | 0.7845 | 0.41578 | 0.32618
2.3 | 0.78426 | 0.41467 | 0.32521
2.301 | 0.78402 | 0.41356 | 0.32424
2.302 | 0.78378 | 0.41245 | 0.32327
2.303 | 0.78354 | 0.41134 | 0.3223
2.304 | 0.7833 | 0.41023 | 0.32133
2.305 | 0.78306 | 0.40912 | 0.32037
2.306 | 0.78282 | 0.40801 | 0.3194
2.307 | 0.78259 | 0.40691 | 0.31844
2.308 | 0.78235 | 0.4058 | 0.31748
2.309 | 0.78211 | 0.4047 | 0.31652
2.31 | 0.78187 | 0.40359 | 0.31556
2.311 | 0.78163 | 0.40249 | 0.3146
2.312 | 0.78139 | 0.40139 | 0.31364
2.313 | 0.78115 | 0.40028 | 0.31268
2.314 | 0.78091 | 0.39918 | 0.31173
2.315 | 0.78067 | 0.39808 | 0.31077
2.316 | 0.78043 | 0.39698 | 0.30982
2.317 | 0.78019 | 0.39589 | 0.30887
2.318 | 0.77995 | 0.39479 | 0.30792
2.319 | 0.77971 | 0.39369 | 0.30697
2.32 | 0.77947 | 0.3926 | 0.30602
2.321 | 0.77923 | 0.3915 | 0.30507
2.322 | 0.779 | 0.39041 | 0.30412
2.323 | 0.77876 | 0.38931 | 0.30318
2.324 | 0.77852 | 0.38822 | 0.30224
2.325 | 0.77828 | 0.38713 | 0.30129
2.326 | 0.77804 | 0.38604 | 0.30035
2.327 | 0.7778 | 0.38495 | 0.29941
2.328 | 0.77756 | 0.38386 | 0.29847
2.329 | 0.77732 | 0.38277 | 0.29754
2.33 | 0.77708 | 0.38168 | 0.2966
2.331 | 0.77684 | 0.3806 | 0.29567
2.332 | 0.7766 | 0.37951 | 0.29473
2.333 | 0.77637 | 0.37843 | 0.2938
2.334 | 0.77613 | 0.37735 | 0.29287
2.335 | 0.77589 | 0.37626 | 0.29194
2.336 | 0.77565 | 0.37518 | 0.29101
2.337 | 0.77541 | 0.3741 | 0.29008
2.338 | 0.77517 | 0.37302 | 0.28916
2.339 | 0.77493 | 0.37194 | 0.28823
2.34 | 0.7747 | 0.37087 | 0.28731
2.341 | 0.77446 | 0.36979 | 0.28639
2.342 | 0.77422 | 0.36871 | 0.28546
2.343 | 0.77398 | 0.36764 | 0.28454
2.344 | 0.77374 | 0.36656 | 0.28363
2.345 | 0.7735 | 0.36549 | 0.28271
2.346 | 0.77326 | 0.36442 | 0.28179
2.347 | 0.77303 | 0.36335 | 0.28088
2.348 | 0.77279 | 0.36228 | 0.27997
2.349 | 0.77255 | 0.36121 | 0.27905
2.35 | 0.77231 | 0.36014 | 0.27814
2.351 | 0.77207 | 0.35908 | 0.27723
2.352 | 0.77184 | 0.35801 | 0.27633
2.353 | 0.7716 | 0.35695 | 0.27542
2.354 | 0.77136 | 0.35588 | 0.27451
2.355 | 0.77112 | 0.35482 | 0.27361
2.356 | 0.77088 | 0.35376 | 0.27271
2.357 | 0.77065 | 0.3527 | 0.27181
2.358 | 0.77041 | 0.35164 | 0.27091
2.359 | 0.77017 | 0.35058 | 0.27001
2.36 | 0.76993 | 0.34952 | 0.26911
2.361 | 0.7697 | 0.34847 | 0.26822
2.362 | 0.76946 | 0.34741 | 0.26732
2.363 | 0.76922 | 0.34636 | 0.26643
2.364 | 0.76898 | 0.34531 | 0.26554
2.365 | 0.76875 | 0.34426 | 0.26465
2.366 | 0.76851 | 0.3432 | 0.26376
2.367 | 0.76827 | 0.34216 | 0.26287
2.368 | 0.76804 | 0.34111 | 0.26198
2.369 | 0.7678 | 0.34006 | 0.2611
2.37 | 0.76756 | 0.33901 | 0.26021
2.371 | 0.76732 | 0.33797 | 0.25933
2.372 | 0.76709 | 0.33693 | 0.25845
2.373 | 0.76685 | 0.33588 | 0.25757
2.374 | 0.76661 | 0.33484 | 0.25669
2.375 | 0.76638 | 0.3338 | 0.25582
2.376 | 0.76614 | 0.33276 | 0.25494
2.377 | 0.76591 | 0.33172 | 0.25407
2.378 | 0.76567 | 0.33069 | 0.2532
2.379 | 0.76543 | 0.32965 | 0.25233
2.38 | 0.7652 | 0.32862 | 0.25146
2.381 | 0.76496 | 0.32758 | 0.25059
2.382 | 0.76472 | 0.32655 | 0.24972
2.383 | 0.76449 | 0.32552 | 0.24886
2.384 | 0.76425 | 0.32449 | 0.24799
2.385 | 0.76402 | 0.32346 | 0.24713
2.386 | 0.76378 | 0.32243 | 0.24627
2.387 | 0.76355 | 0.32141 | 0.24541
2.388 | 0.76331 | 0.32038 | 0.24455
2.389 | 0.76308 | 0.31936 | 0.2437
2.39 | 0.76284 | 0.31834 | 0.24284
2.391 | 0.7626 | 0.31732 | 0.24199
2.392 | 0.76237 | 0.3163 | 0.24113
2.393 | 0.76213 | 0.31528 | 0.24028
2.394 | 0.7619 | 0.31426 | 0.23943
2.395 | 0.76167 | 0.31324 | 0.23859
2.396 | 0.76143 | 0.31223 | 0.23774
2.397 | 0.7612 | 0.31121 | 0.23689
2.398 | 0.76096 | 0.3102 | 0.23605
2.399 | 0.76073 | 0.30919 | 0.23521
2.4 | 0.76049 | 0.30818 | 0.23437
2.401 | 0.76026 | 0.30717 | 0.23353
2.402 | 0.76002 | 0.30616 | 0.23269
2.403 | 0.75979 | 0.30516 | 0.23186
2.404 | 0.75956 | 0.30415 | 0.23102
2.405 | 0.75932 | 0.30315 | 0.23019
2.406 | 0.75909 | 0.30215 | 0.22936
2.407 | 0.75885 | 0.30115 | 0.22853
2.408 | 0.75862 | 0.30015 | 0.2277
2.409 | 0.75839 | 0.29915 | 0.22687
2.41 | 0.75815 | 0.29815 | 0.22605
2.411 | 0.75792 | 0.29716 | 0.22522
2.412 | 0.75769 | 0.29616 | 0.2244
2.413 | 0.75746 | 0.29517 | 0.22358
2.414 | 0.75722 | 0.29418 | 0.22276
2.415 | 0.75699 | 0.29319 | 0.22194
2.416 | 0.75676 | 0.2922 | 0.22112
2.417 | 0.75652 | 0.29121 | 0.22031
2.418 | 0.75629 | 0.29022 | 0.21949
2.419 | 0.75606 | 0.28924 | 0.21868
2.42 | 0.75583 | 0.28826 | 0.21787
2.421 | 0.7556 | 0.28727 | 0.21706
2.422 | 0.75536 | 0.28629 | 0.21626
2.423 | 0.75513 | 0.28531 | 0.21545
2.424 | 0.7549 | 0.28434 | 0.21465
2.425 | 0.75467 | 0.28336 | 0.21384
2.426 | 0.75444 | 0.28238 | 0.21304
2.427 | 0.7542 | 0.28141 | 0.21224
2.428 | 0.75397 | 0.28044 | 0.21144
2.429 | 0.75374 | 0.27947 | 0.21065
2.43 | 0.75351 | 0.2785 | 0.20985
2.431 | 0.75328 | 0.27753 | 0.20906
2.432 | 0.75305 | 0.27656 | 0.20827
2.433 | 0.75282 | 0.2756 | 0.20747
2.434 | 0.75259 | 0.27463 | 0.20669
2.435 | 0.75236 | 0.27367 | 0.2059
2.436 | 0.75213 | 0.27271 | 0.20511
2.437 | 0.7519 | 0.27175 | 0.20433
2.438 | 0.75167 | 0.27079 | 0.20355
2.439 | 0.75144 | 0.26983 | 0.20276
2.44 | 0.75121 | 0.26888 | 0.20198
2.441 | 0.75098 | 0.26793 | 0.20121
2.442 | 0.75075 | 0.26697 | 0.20043
2.443 | 0.75052 | 0.26602 | 0.19965
2.444 | 0.75029 | 0.26507 | 0.19888
2.445 | 0.75006 | 0.26412 | 0.19811
2.446 | 0.74983 | 0.26318 | 0.19734
2.447 | 0.7496 | 0.26223 | 0.19657
2.448 | 0.74938 | 0.26129 | 0.1958
2.449 | 0.74915 | 0.26035 | 0.19504
2.45 | 0.74892 | 0.25941 | 0.19427
2.451 | 0.74869 | 0.25847 | 0.19351
2.452 | 0.74846 | 0.25753 | 0.19275
2.453 | 0.74823 | 0.25659 | 0.19199
2.454 | 0.74801 | 0.25566 | 0.19123
2.455 | 0.74778 | 0.25473 | 0.19048
2.456 | 0.74755 | 0.25379 | 0.18972
2.457 | 0.74732 | 0.25286 | 0.18897
2.458 | 0.7471 | 0.25194 | 0.18822
2.459 | 0.74687 | 0.25101 | 0.18747
2.46 | 0.74664 | 0.25008 | 0.18672
2.461 | 0.74642 | 0.24916 | 0.18598
2.462 | 0.74619 | 0.24824 | 0.18523
2.463 | 0.74596 | 0.24732 | 0.18449
2.464 | 0.74574 | 0.2464 | 0.18375
2.465 | 0.74551 | 0.24548 | 0.18301
2.466 | 0.74528 | 0.24456 | 0.18227
2.467 | 0.74506 | 0.24365 | 0.18153
2.468 | 0.74483 | 0.24273 | 0.1808
2.469 | 0.74461 | 0.24182 | 0.18006
2.47 | 0.74438 | 0.24091 | 0.17933
2.471 | 0.74416 | 0.24 | 0.1786
2.472 | 0.74393 | 0.2391 | 0.17787
2.473 | 0.74371 | 0.23819 | 0.17715
2.474 | 0.74348 | 0.23729 | 0.17642
2.475 | 0.74326 | 0.23639 | 0.1757
2.476 | 0.74303 | 0.23549 | 0.17497
2.477 | 0.74281 | 0.23459 | 0.17425
2.478 | 0.74259 | 0.23369 | 0.17353
2.479 | 0.74236 | 0.23279 | 0.17282
2.48 | 0.74214 | 0.2319 | 0.1721
2.481 | 0.74191 | 0.23101 | 0.17139
2.482 | 0.74169 | 0.23012 | 0.17067
2.483 | 0.74147 | 0.22923 | 0.16996
2.484 | 0.74124 | 0.22834 | 0.16925
2.485 | 0.74102 | 0.22745 | 0.16855
2.486 | 0.7408 | 0.22657 | 0.16784
2.487 | 0.74058 | 0.22568 | 0.16714
2.488 | 0.74035 | 0.2248 | 0.16643
2.489 | 0.74013 | 0.22392 | 0.16573
2.49 | 0.73991 | 0.22305 | 0.16503
2.491 | 0.73969 | 0.22217 | 0.16434
2.492 | 0.73947 | 0.22129 | 0.16364
2.493 | 0.73924 | 0.22042 | 0.16294
2.494 | 0.73902 | 0.21955 | 0.16225
2.495 | 0.7388 | 0.21868 | 0.16156
2.496 | 0.73858 | 0.21781 | 0.16087
2.497 | 0.73836 | 0.21694 | 0.16018
2.498 | 0.73814 | 0.21608 | 0.1595
2.499 | 0.73792 | 0.21522 | 0.15881
2.5 | 0.7377 | 0.21435 | 0.15813
2.501 | 0.73748 | 0.21349 | 0.15745
2.502 | 0.73726 | 0.21264 | 0.15677
2.503 | 0.73704 | 0.21178 | 0.15609
2.504 | 0.73682 | 0.21092 | 0.15541
2.505 | 0.7366 | 0.21007 | 0.15474
2.506 | 0.73638 | 0.20922 | 0.15407
2.507 | 0.73616 | 0.20837 | 0.15339
2.508 | 0.73594 | 0.20752 | 0.15272
2.509 | 0.73573 | 0.20667 | 0.15206
2.51 | 0.73551 | 0.20583 | 0.15139
2.511 | 0.73529 | 0.20499 | 0.15072
2.512 | 0.73507 | 0.20414 | 0.15006
2.513 | 0.73485 | 0.2033 | 0.1494
2.514 | 0.73464 | 0.20247 | 0.14874
2.515 | 0.73442 | 0.20163 | 0.14808
2.516 | 0.7342 | 0.2008 | 0.14742
2.517 | 0.73398 | 0.19996 | 0.14677
2.518 | 0.73377 | 0.19913 | 0.14612
2.519 | 0.73355 | 0.1983 | 0.14546
2.52 | 0.73333 | 0.19747 | 0.14481
2.521 | 0.73312 | 0.19665 | 0.14417
2.522 | 0.7329 | 0.19582 | 0.14352
2.523 | 0.73269 | 0.195 | 0.14287
2.524 | 0.73247 | 0.19418 | 0.14223
2.525 | 0.73225 | 0.19336 | 0.14159
2.526 | 0.73204 | 0.19254 | 0.14095
2.527 | 0.73182 | 0.19173 | 0.14031
2.528 | 0.73161 | 0.19091 | 0.13967
2.529 | 0.73139 | 0.1901 | 0.13904
2.53 | 0.73118 | 0.18929 | 0.1384
2.531 | 0.73097 | 0.18848 | 0.13777
2.532 | 0.73075 | 0.18767 | 0.13714
2.533 | 0.73054 | 0.18687 | 0.13651
2.534 | 0.73032 | 0.18606 | 0.13589
2.535 | 0.73011 | 0.18526 | 0.13526
2.536 | 0.7299 | 0.18446 | 0.13464
2.537 | 0.72968 | 0.18366 | 0.13402
2.538 | 0.72947 | 0.18287 | 0.1334
2.539 | 0.72926 | 0.18207 | 0.13278
2.54 | 0.72905 | 0.18128 | 0.13216
2.541 | 0.72883 | 0.18049 | 0.13155
2.542 | 0.72862 | 0.1797 | 0.13093
2.543 | 0.72841 | 0.17891 | 0.13032
2.544 | 0.7282 | 0.17812 | 0.12971
2.545 | 0.72799 | 0.17734 | 0.1291
2.546 | 0.72778 | 0.17656 | 0.12849
2.547 | 0.72757 | 0.17578 | 0.12789
2.548 | 0.72736 | 0.175 | 0.12729
2.549 | 0.72714 | 0.17422 | 0.12668
2.55 | 0.72693 | 0.17345 | 0.12608
2.551 | 0.72672 | 0.17267 | 0.12549
2.552 | 0.72652 | 0.1719 | 0.12489
2.553 | 0.72631 | 0.17113 | 0.12429
2.554 | 0.7261 | 0.17036 | 0.1237
2.555 | 0.72589 | 0.1696 | 0.12311
2.556 | 0.72568 | 0.16883 | 0.12252
2.557 | 0.72547 | 0.16807 | 0.12193
2.558 | 0.72526 | 0.16731 | 0.12134
2.559 | 0.72505 | 0.16655 | 0.12076
2.56 | 0.72484 | 0.16579 | 0.12017
2.561 | 0.72464 | 0.16504 | 0.11959
2.562 | 0.72443 | 0.16428 | 0.11901
2.563 | 0.72422 | 0.16353 | 0.11843
2.564 | 0.72402 | 0.16278 | 0.11785
2.565 | 0.72381 | 0.16203 | 0.11728
2.566 | 0.7236 | 0.16128 | 0.11671
2.567 | 0.7234 | 0.16054 | 0.11613
2.568 | 0.72319 | 0.1598 | 0.11556
2.569 | 0.72298 | 0.15906 | 0.11499
2.57 | 0.72278 | 0.15832 | 0.11443
2.571 | 0.72257 | 0.15758 | 0.11386
2.572 | 0.72237 | 0.15684 | 0.1133
2.573 | 0.72216 | 0.15611 | 0.11274
2.574 | 0.72196 | 0.15538 | 0.11218
2.575 | 0.72175 | 0.15465 | 0.11162
2.576 | 0.72155 | 0.15392 | 0.11106
2.577 | 0.72134 | 0.15319 | 0.1105
2.578 | 0.72114 | 0.15247 | 0.10995
2.579 | 0.72094 | 0.15174 | 0.1094
2.58 | 0.72073 | 0.15102 | 0.10885
2.581 | 0.72053 | 0.1503 | 0.1083
2.582 | 0.72033 | 0.14959 | 0.10775
2.583 | 0.72013 | 0.14887 | 0.10721
2.584 | 0.71992 | 0.14816 | 0.10666
2.585 | 0.71972 | 0.14745 | 0.10612
2.586 | 0.71952 | 0.14674 | 0.10558
2.587 | 0.71932 | 0.14603 | 0.10504
2.588 | 0.71912 | 0.14532 | 0.1045
2.589 | 0.71891 | 0.14462 | 0.10397
2.59 | 0.71871 | 0.14391 | 0.10343
2.591 | 0.71851 | 0.14321 | 0.1029
2.592 | 0.71831 | 0.14251 | 0.10237
2.593 | 0.71811 | 0.14182 | 0.10184
2.594 | 0.71791 | 0.14112 | 0.10131
2.595 | 0.71771 | 0.14043 | 0.10079
2.596 | 0.71751 | 0.13974 | 0.10026
2.597 | 0.71731 | 0.13905 | 0.099741
2.598 | 0.71712 | 0.13836 | 0.09922
2.599 | 0.71692 | 0.13767 | 0.098701
2.6 | 0.71672 | 0.13699 | 0.098183
2.601 | 0.71652 | 0.13631 | 0.097668
2.602 | 0.71632 | 0.13563 | 0.097153
2.603 | 0.71613 | 0.13495 | 0.096641
2.604 | 0.71593 | 0.13427 | 0.096129
2.605 | 0.71573 | 0.1336 | 0.09562
2.606 | 0.71553 | 0.13292 | 0.095112
2.607 | 0.71534 | 0.13225 | 0.094606
2.608 | 0.71514 | 0.13158 | 0.094102
2.609 | 0.71495 | 0.13092 | 0.093599
2.61 | 0.71475 | 0.13025 | 0.093098
2.611 | 0.71455 | 0.12959 | 0.092598
2.612 | 0.71436 | 0.12893 | 0.0921
2.613 | 0.71416 | 0.12827 | 0.091604
2.614 | 0.71397 | 0.12761 | 0.091109
2.615 | 0.71377 | 0.12695 | 0.090616
2.616 | 0.71358 | 0.1263 | 0.090124
2.617 | 0.71339 | 0.12565 | 0.089634
2.618 | 0.71319 | 0.125 | 0.089146
2.619 | 0.713 | 0.12435 | 0.08866
2.62 | 0.71281 | 0.1237 | 0.088175
2.621 | 0.71261 | 0.12306 | 0.087691
2.622 | 0.71242 | 0.12241 | 0.087209
2.623 | 0.71223 | 0.12177 | 0.086729
2.624 | 0.71204 | 0.12113 | 0.086251
2.625 | 0.71184 | 0.1205 | 0.085774
2.626 | 0.71165 | 0.11986 | 0.085299
2.627 | 0.71146 | 0.11923 | 0.084825
2.628 | 0.71127 | 0.11859 | 0.084353
2.629 | 0.71108 | 0.11797 | 0.083882
2.63 | 0.71089 | 0.11734 | 0.083414
2.631 | 0.7107 | 0.11671 | 0.082946
2.632 | 0.71051 | 0.11609 | 0.082481
2.633 | 0.71032 | 0.11546 | 0.082017
2.634 | 0.71013 | 0.11484 | 0.081554
2.635 | 0.70994 | 0.11423 | 0.081093
2.636 | 0.70975 | 0.11361 | 0.080634
2.637 | 0.70956 | 0.11299 | 0.080177
2.638 | 0.70937 | 0.11238 | 0.079721
2.639 | 0.70919 | 0.11177 | 0.079266
2.64 | 0.709 | 0.11116 | 0.078813
2.641 | 0.70881 | 0.11055 | 0.078362
2.642 | 0.70862 | 0.10995 | 0.077913
2.643 | 0.70844 | 0.10935 | 0.077465
2.644 | 0.70825 | 0.10874 | 0.077018
2.645 | 0.70806 | 0.10814 | 0.076573
2.646 | 0.70788 | 0.10755 | 0.07613
2.647 | 0.70769 | 0.10695 | 0.075688
2.648 | 0.70751 | 0.10636 | 0.075248
2.649 | 0.70732 | 0.10576 | 0.07481
2.65 | 0.70714 | 0.10517 | 0.074373
2.651 | 0.70695 | 0.10459 | 0.073937
2.652 | 0.70677 | 0.104 | 0.073504
2.653 | 0.70658 | 0.10342 | 0.073071
2.654 | 0.7064 | 0.10283 | 0.072641
2.655 | 0.70622 | 0.10225 | 0.072212
2.656 | 0.70603 | 0.10167 | 0.071784
2.657 | 0.70585 | 0.1011 | 0.071358
2.658 | 0.70567 | 0.10052 | 0.070934
2.659 | 0.70549 | 0.099947 | 0.070511
2.66 | 0.7053 | 0.099376 | 0.07009
2.661 | 0.70512 | 0.098806 | 0.069671
2.662 | 0.70494 | 0.098239 | 0.069252
2.663 | 0.70476 | 0.097673 | 0.068836
2.664 | 0.70458 | 0.097109 | 0.068421
2.665 | 0.7044 | 0.096547 | 0.068008
2.666 | 0.70422 | 0.095987 | 0.067596
2.667 | 0.70404 | 0.095429 | 0.067186
2.668 | 0.70386 | 0.094873 | 0.066777
2.669 | 0.70368 | 0.094318 | 0.06637
2.67 | 0.7035 | 0.093766 | 0.065964
2.671 | 0.70332 | 0.093215 | 0.06556
2.672 | 0.70314 | 0.092666 | 0.065158
2.673 | 0.70296 | 0.092119 | 0.064757
2.674 | 0.70279 | 0.091574 | 0.064357
2.675 | 0.70261 | 0.091031 | 0.063959
2.676 | 0.70243 | 0.09049 | 0.063563
2.677 | 0.70225 | 0.089951 | 0.063168
2.678 | 0.70208 | 0.089413 | 0.062775
2.679 | 0.7019 | 0.088878 | 0.062383
2.68 | 0.70172 | 0.088344 | 0.061993
2.681 | 0.70155 | 0.087812 | 0.061604
2.682 | 0.70137 | 0.087282 | 0.061217
2.683 | 0.7012 | 0.086754 | 0.060832
2.684 | 0.70102 | 0.086228 | 0.060448
2.685 | 0.70085 | 0.085703 | 0.060065
2.686 | 0.70067 | 0.085181 | 0.059684
2.687 | 0.7005 | 0.08466 | 0.059304
2.688 | 0.70033 | 0.084142 | 0.058926
2.689 | 0.70015 | 0.083625 | 0.05855
2.69 | 0.69998 | 0.08311 | 0.058175
2.691 | 0.69981 | 0.082597 | 0.057802
2.692 | 0.69963 | 0.082085 | 0.05743
2.693 | 0.69946 | 0.081576 | 0.057059
2.694 | 0.69929 | 0.081068 | 0.05669
2.695 | 0.69912 | 0.080563 | 0.056323
2.696 | 0.69895 | 0.080059 | 0.055957
2.697 | 0.69878 | 0.079557 | 0.055593
2.698 | 0.69861 | 0.079057 | 0.05523
2.699 | 0.69843 | 0.078559 | 0.054868
2.7 | 0.69826 | 0.078062 | 0.054508
2.701 | 0.6981 | 0.077568 | 0.05415
2.702 | 0.69793 | 0.077075 | 0.053793
2.703 | 0.69776 | 0.076585 | 0.053437
2.704 | 0.69759 | 0.076096 | 0.053083
2.705 | 0.69742 | 0.075609 | 0.052731
2.706 | 0.69725 | 0.075124 | 0.05238
2.707 | 0.69708 | 0.07464 | 0.05203
2.708 | 0.69692 | 0.074159 | 0.051682
2.709 | 0.69675 | 0.073679 | 0.051336
2.71 | 0.69658 | 0.073201 | 0.050991
2.711 | 0.69642 | 0.072726 | 0.050647
2.712 | 0.69625 | 0.072251 | 0.050305
2.713 | 0.69608 | 0.071779 | 0.049964
2.714 | 0.69592 | 0.071309 | 0.049625
2.715 | 0.69575 | 0.07084 | 0.049287
2.716 | 0.69559 | 0.070374 | 0.048951
2.717 | 0.69542 | 0.069909 | 0.048616
2.718 | 0.69526 | 0.069446 | 0.048283
2.719 | 0.69509 | 0.068985 | 0.047951
2.72 | 0.69493 | 0.068525 | 0.04762
2.721 | 0.69477 | 0.068068 | 0.047291
2.722 | 0.6946 | 0.067612 | 0.046964
2.723 | 0.69444 | 0.067159 | 0.046638
2.724 | 0.69428 | 0.066707 | 0.046313
2.725 | 0.69412 | 0.066257 | 0.04599
2.726 | 0.69396 | 0.065808 | 0.045668
2.727 | 0.69379 | 0.065362 | 0.045348
2.728 | 0.69363 | 0.064917 | 0.045029
2.729 | 0.69347 | 0.064474 | 0.044711
2.73 | 0.69331 | 0.064033 | 0.044395
2.731 | 0.69315 | 0.063594 | 0.04408
2.732 | 0.69299 | 0.063157 | 0.043767
2.733 | 0.69283 | 0.062721 | 0.043455
2.734 | 0.69267 | 0.062288 | 0.043145
2.735 | 0.69251 | 0.061856 | 0.042836
2.736 | 0.69236 | 0.061426 | 0.042528
2.737 | 0.6922 | 0.060997 | 0.042222
2.738 | 0.69204 | 0.060571 | 0.041918
2.739 | 0.69188 | 0.060146 | 0.041614
2.74 | 0.69172 | 0.059724 | 0.041312
2.741 | 0.69157 | 0.059303 | 0.041012
2.742 | 0.69141 | 0.058883 | 0.040713
2.743 | 0.69126 | 0.058466 | 0.040415
2.744 | 0.6911 | 0.05805 | 0.040119
2.745 | 0.69094 | 0.057637 | 0.039824
2.746 | 0.69079 | 0.057225 | 0.03953
2.747 | 0.69063 | 0.056815 | 0.039238
2.748 | 0.69048 | 0.056406 | 0.038947
2.749 | 0.69033 | 0.056 | 0.038658
2.75 | 0.69017 | 0.055595 | 0.03837
2.751 | 0.69002 | 0.055192 | 0.038083
2.752 | 0.68986 | 0.05479 | 0.037798
2.753 | 0.68971 | 0.054391 | 0.037514
2.754 | 0.68956 | 0.053993 | 0.037232
2.755 | 0.68941 | 0.053597 | 0.03695
2.756 | 0.68926 | 0.053203 | 0.036671
2.757 | 0.6891 | 0.052811 | 0.036392
2.758 | 0.68895 | 0.05242 | 0.036115
2.759 | 0.6888 | 0.052032 | 0.03584
2.76 | 0.68865 | 0.051645 | 0.035565
2.761 | 0.6885 | 0.051259 | 0.035292
2.762 | 0.68835 | 0.050876 | 0.035021
2.763 | 0.6882 | 0.050494 | 0.03475
2.764 | 0.68805 | 0.050114 | 0.034481
2.765 | 0.6879 | 0.049736 | 0.034214
2.766 | 0.68776 | 0.04936 | 0.033947
2.767 | 0.68761 | 0.048985 | 0.033683
2.768 | 0.68746 | 0.048612 | 0.033419
2.769 | 0.68731 | 0.048241 | 0.033157
2.77 | 0.68717 | 0.047872 | 0.032896
2.771 | 0.68702 | 0.047504 | 0.032636
2.772 | 0.68687 | 0.047138 | 0.032378
2.773 | 0.68673 | 0.046774 | 0.032121
2.774 | 0.68658 | 0.046411 | 0.031865
2.775 | 0.68644 | 0.046051 | 0.031611
2.776 | 0.68629 | 0.045692 | 0.031358
2.777 | 0.68615 | 0.045335 | 0.031106
2.778 | 0.686 | 0.044979 | 0.030856
2.779 | 0.68586 | 0.044625 | 0.030607
2.78 | 0.68571 | 0.044273 | 0.030359
2.781 | 0.68557 | 0.043923 | 0.030112
2.782 | 0.68543 | 0.043574 | 0.029867
2.783 | 0.68529 | 0.043228 | 0.029623
2.784 | 0.68514 | 0.042882 | 0.029381
2.785 | 0.685 | 0.042539 | 0.029139
2.786 | 0.68486 | 0.042197 | 0.028899
2.787 | 0.68472 | 0.041857 | 0.02866
2.788 | 0.68458 | 0.041519 | 0.028423
2.789 | 0.68444 | 0.041182 | 0.028187
2.79 | 0.6843 | 0.040847 | 0.027952
2.791 | 0.68416 | 0.040514 | 0.027718
2.792 | 0.68402 | 0.040183 | 0.027486
2.793 | 0.68388 | 0.039853 | 0.027255
2.794 | 0.68374 | 0.039525 | 0.027025
2.795 | 0.6836 | 0.039198 | 0.026796
2.796 | 0.68347 | 0.038874 | 0.026569
2.797 | 0.68333 | 0.038551 | 0.026343
2.798 | 0.68319 | 0.038229 | 0.026118
2.799 | 0.68305 | 0.037909 | 0.025894
2.8 | 0.68292 | 0.037591 | 0.025672
2.801 | 0.68278 | 0.037275 | 0.025451
2.802 | 0.68265 | 0.03696 | 0.025231
2.803 | 0.68251 | 0.036647 | 0.025012
2.804 | 0.68237 | 0.036336 | 0.024795
2.805 | 0.68224 | 0.036026 | 0.024579
2.806 | 0.68211 | 0.035718 | 0.024364
2.807 | 0.68197 | 0.035412 | 0.02415
2.808 | 0.68184 | 0.035107 | 0.023937
2.809 | 0.6817 | 0.034804 | 0.023726
2.81 | 0.68157 | 0.034502 | 0.023516
2.811 | 0.68144 | 0.034203 | 0.023307
2.812 | 0.68131 | 0.033905 | 0.023099
2.813 | 0.68117 | 0.033608 | 0.022893
2.814 | 0.68104 | 0.033313 | 0.022688
2.815 | 0.68091 | 0.03302 | 0.022484
2.816 | 0.68078 | 0.032728 | 0.022281
2.817 | 0.68065 | 0.032438 | 0.022079
2.818 | 0.68052 | 0.03215 | 0.021879
2.819 | 0.68039 | 0.031863 | 0.021679
2.82 | 0.68026 | 0.031578 | 0.021481
2.821 | 0.68013 | 0.031294 | 0.021284
2.822 | 0.68 | 0.031012 | 0.021089
2.823 | 0.67988 | 0.030732 | 0.020894
2.824 | 0.67975 | 0.030453 | 0.020701
2.825 | 0.67962 | 0.030176 | 0.020508
2.826 | 0.67949 | 0.029901 | 0.020317
2.827 | 0.67937 | 0.029627 | 0.020127
2.828 | 0.67924 | 0.029354 | 0.019939
2.829 | 0.67911 | 0.029084 | 0.019751
2.83 | 0.67899 | 0.028814 | 0.019565
2.831 | 0.67886 | 0.028547 | 0.019379
2.832 | 0.67874 | 0.028281 | 0.019195
2.833 | 0.67861 | 0.028016 | 0.019012
2.834 | 0.67849 | 0.027753 | 0.01883
2.835 | 0.67837 | 0.027492 | 0.01865
2.836 | 0.67824 | 0.027232 | 0.01847
2.837 | 0.67812 | 0.026974 | 0.018292
2.838 | 0.678 | 0.026718 | 0.018114
2.839 | 0.67787 | 0.026463 | 0.017938
2.84 | 0.67775 | 0.026209 | 0.017763
2.841 | 0.67763 | 0.025957 | 0.017589
2.842 | 0.67751 | 0.025707 | 0.017416
2.843 | 0.67739 | 0.025458 | 0.017245
2.844 | 0.67727 | 0.02521 | 0.017074
2.845 | 0.67715 | 0.024965 | 0.016905
2.846 | 0.67703 | 0.02472 | 0.016736
2.847 | 0.67691 | 0.024477 | 0.016569
2.848 | 0.67679 | 0.024236 | 0.016403
2.849 | 0.67667 | 0.023996 | 0.016238
2.85 | 0.67655 | 0.023758 | 0.016074
2.851 | 0.67644 | 0.023522 | 0.015911
2.852 | 0.67632 | 0.023286 | 0.015749
2.853 | 0.6762 | 0.023053 | 0.015588
2.854 | 0.67608 | 0.02282 | 0.015429
2.855 | 0.67597 | 0.02259 | 0.01527
2.856 | 0.67585 | 0.02236 | 0.015112
2.857 | 0.67574 | 0.022133 | 0.014956
2.858 | 0.67562 | 0.021907 | 0.014801
2.859 | 0.67551 | 0.021682 | 0.014646
2.86 | 0.67539 | 0.021459 | 0.014493
2.861 | 0.67528 | 0.021237 | 0.014341
2.862 | 0.67516 | 0.021016 | 0.014189
2.863 | 0.67505 | 0.020798 | 0.014039
2.864 | 0.67494 | 0.02058 | 0.01389
2.865 | 0.67482 | 0.020364 | 0.013742
2.866 | 0.67471 | 0.02015 | 0.013595
2.867 | 0.6746 | 0.019937 | 0.013449
2.868 | 0.67449 | 0.019725 | 0.013304
2.869 | 0.67438 | 0.019515 | 0.01316
2.87 | 0.67427 | 0.019306 | 0.013018
2.871 | 0.67416 | 0.019099 | 0.012876
2.872 | 0.67405 | 0.018893 | 0.012735
2.873 | 0.67394 | 0.018689 | 0.012595
2.874 | 0.67383 | 0.018486 | 0.012456
2.875 | 0.67372 | 0.018284 | 0.012318
2.876 | 0.67361 | 0.018084 | 0.012182
2.877 | 0.6735 | 0.017885 | 0.012046
2.878 | 0.6734 | 0.017688 | 0.011911
2.879 | 0.67329 | 0.017492 | 0.011777
2.88 | 0.67318 | 0.017297 | 0.011644
2.881 | 0.67307 | 0.017104 | 0.011513
2.882 | 0.67297 | 0.016913 | 0.011382
2.883 | 0.67286 | 0.016722 | 0.011252
2.884 | 0.67276 | 0.016533 | 0.011123
2.885 | 0.67265 | 0.016346 | 0.010995
2.886 | 0.67255 | 0.01616 | 0.010868
2.887 | 0.67244 | 0.015975 | 0.010742
2.888 | 0.67234 | 0.015791 | 0.010617
2.889 | 0.67224 | 0.015609 | 0.010493
2.89 | 0.67213 | 0.015428 | 0.01037
2.891 | 0.67203 | 0.015249 | 0.010248
2.892 | 0.67193 | 0.015071 | 0.010127
2.893 | 0.67183 | 0.014894 | 0.010006
2.894 | 0.67172 | 0.014719 | 0.009887
2.895 | 0.67162 | 0.014545 | 0.0097687
2.896 | 0.67152 | 0.014372 | 0.0096512
2.897 | 0.67142 | 0.014201 | 0.0095348
2.898 | 0.67132 | 0.014031 | 0.0094192
2.899 | 0.67122 | 0.013862 | 0.0093046
2.9 | 0.67112 | 0.013695 | 0.0091908
2.901 | 0.67103 | 0.013529 | 0.009078
2.902 | 0.67093 | 0.013364 | 0.0089662
2.903 | 0.67083 | 0.0132 | 0.0088552
2.904 | 0.67073 | 0.013038 | 0.0087451
2.905 | 0.67063 | 0.012877 | 0.008636
2.906 | 0.67054 | 0.012718 | 0.0085277
2.907 | 0.67044 | 0.012559 | 0.0084204
2.908 | 0.67034 | 0.012402 | 0.0083139
2.909 | 0.67025 | 0.012247 | 0.0082083
2.91 | 0.67015 | 0.012092 | 0.0081037
2.911 | 0.67006 | 0.011939 | 0.0079999
2.912 | 0.66996 | 0.011787 | 0.0078969
2.913 | 0.66987 | 0.011636 | 0.0077949
2.914 | 0.66978 | 0.011487 | 0.0076937
2.915 | 0.66968 | 0.011339 | 0.0075934
2.916 | 0.66959 | 0.011192 | 0.007494
2.917 | 0.6695 | 0.011046 | 0.0073954
2.918 | 0.66941 | 0.010902 | 0.0072977
2.919 | 0.66931 | 0.010759 | 0.0072009
2.92 | 0.66922 | 0.010617 | 0.0071049
2.921 | 0.66913 | 0.010476 | 0.0070097
2.922 | 0.66904 | 0.010336 | 0.0069154
2.923 | 0.66895 | 0.010198 | 0.0068219
2.924 | 0.66886 | 0.010061 | 0.0067293
2.925 | 0.66877 | 0.0099249 | 0.0066375
2.926 | 0.66868 | 0.0097902 | 0.0065466
2.927 | 0.66859 | 0.0096567 | 0.0064564
2.928 | 0.66851 | 0.0095244 | 0.0063671
2.929 | 0.66842 | 0.0093932 | 0.0062786
2.93 | 0.66833 | 0.0092633 | 0.0061909
2.931 | 0.66824 | 0.0091345 | 0.0061041
2.932 | 0.66816 | 0.0090069 | 0.006018
2.933 | 0.66807 | 0.0088805 | 0.0059328
2.934 | 0.66799 | 0.0087552 | 0.0058483
2.935 | 0.6679 | 0.008631 | 0.0057647
2.936 | 0.66781 | 0.0085081 | 0.0056818
2.937 | 0.66773 | 0.0083863 | 0.0055998
2.938 | 0.66765 | 0.0082656 | 0.0055185
2.939 | 0.66756 | 0.008146 | 0.005438
2.94 | 0.66748 | 0.0080276 | 0.0053583
2.941 | 0.6674 | 0.0079104 | 0.0052793
2.942 | 0.66731 | 0.0077942 | 0.0052012
2.943 | 0.66723 | 0.0076792 | 0.0051238
2.944 | 0.66715 | 0.0075652 | 0.0050471
2.945 | 0.66707 | 0.0074524 | 0.0049713
2.946 | 0.66699 | 0.0073407 | 0.0048962
2.947 | 0.66691 | 0.0072301 | 0.0048218
2.948 | 0.66683 | 0.0071206 | 0.0047482
2.949 | 0.66675 | 0.0070122 | 0.0046754
2.95 | 0.66667 | 0.0069049 | 0.0046032
2.951 | 0.66659 | 0.0067986 | 0.0045319
2.952 | 0.66651 | 0.0066934 | 0.0044612
2.953 | 0.66643 | 0.0065893 | 0.0043913
2.954 | 0.66635 | 0.0064863 | 0.0043222
2.955 | 0.66628 | 0.0063843 | 0.0042537
2.956 | 0.6662 | 0.0062834 | 0.004186
2.957 | 0.66612 | 0.0061835 | 0.004119
2.958 | 0.66605 | 0.0060847 | 0.0040527
2.959 | 0.66597 | 0.0059869 | 0.0039871
2.96 | 0.66589 | 0.0058901 | 0.0039222
2.961 | 0.66582 | 0.0057944 | 0.003858
2.962 | 0.66574 | 0.0056997 | 0.0037946
2.963 | 0.66567 | 0.0056061 | 0.0037318
2.964 | 0.6656 | 0.0055134 | 0.0036697
2.965 | 0.66552 | 0.0054217 | 0.0036083
2.966 | 0.66545 | 0.0053311 | 0.0035476
2.967 | 0.66538 | 0.0052415 | 0.0034875
2.968 | 0.66531 | 0.0051528 | 0.0034282
2.969 | 0.66523 | 0.0050651 | 0.0033695
2.97 | 0.66516 | 0.0049785 | 0.0033115
2.971 | 0.66509 | 0.0048928 | 0.0032541
2.972 | 0.66502 | 0.0048081 | 0.0031975
2.973 | 0.66495 | 0.0047243 | 0.0031414
2.974 | 0.66488 | 0.0046415 | 0.0030861
2.975 | 0.66481 | 0.0045597 | 0.0030313
2.976 | 0.66474 | 0.0044788 | 0.0029773
2.977 | 0.66467 | 0.0043989 | 0.0029238
2.978 | 0.66461 | 0.0043199 | 0.002871
2.979 | 0.66454 | 0.0042419 | 0.0028189
2.98 | 0.66447 | 0.0041648 | 0.0027674
2.981 | 0.6644 | 0.0040886 | 0.0027165
2.982 | 0.66434 | 0.0040133 | 0.0026662
2.983 | 0.66427 | 0.003939 | 0.0026165
2.984 | 0.66421 | 0.0038655 | 0.0025675
2.985 | 0.66414 | 0.003793 | 0.0025191
2.986 | 0.66408 | 0.0037214 | 0.0024713
2.987 | 0.66401 | 0.0036507 | 0.0024241
2.988 | 0.66395 | 0.0035808 | 0.0023775
2.989 | 0.66388 | 0.0035119 | 0.0023315
2.99 | 0.66382 | 0.0034438 | 0.0022861
2.991 | 0.66376 | 0.0033766 | 0.0022413
2.992 | 0.66369 | 0.0033103 | 0.002197
2.993 | 0.66363 | 0.0032448 | 0.0021534
2.994 | 0.66357 | 0.0031802 | 0.0021103
2.995 | 0.66351 | 0.0031165 | 0.0020678
2.996 | 0.66345 | 0.0030536 | 0.0020259
2.997 | 0.66339 | 0.0029915 | 0.0019846
2.998 | 0.66333 | 0.0029303 | 0.0019438
2.999 | 0.66327 | 0.0028699 | 0.0019035
3 | 0.66321 | 0.0028104 | 0.0018639
3.001 | 0.66315 | 0.0027516 | 0.0018248
3.002 | 0.66309 | 0.0026937 | 0.0017862
3.003 | 0.66303 | 0.0026366 | 0.0017482
3.004 | 0.66298 | 0.0025803 | 0.0017107
3.005 | 0.66292 | 0.0025248 | 0.0016737
3.006 | 0.66286 | 0.0024701 | 0.0016373
3.007 | 0.66281 | 0.0024162 | 0.0016015
3.008 | 0.66275 | 0.002363 | 0.0015661
3.009 | 0.6627 | 0.0023107 | 0.0015313
3.01 | 0.66264 | 0.0022591 | 0.001497
3.011 | 0.66259 | 0.0022083 | 0.0014632
3.012 | 0.66253 | 0.0021582 | 0.0014299
3.013 | 0.66248 | 0.0021089 | 0.0013971
3.014 | 0.66242 | 0.0020603 | 0.0013648
3.015 | 0.66237 | 0.0020125 | 0.001333
3.016 | 0.66232 | 0.0019655 | 0.0013018
3.017 | 0.66227 | 0.0019191 | 0.001271
3.018 | 0.66221 | 0.0018735 | 0.0012407
3.019 | 0.66216 | 0.0018286 | 0.0012109
3.02 | 0.66211 | 0.0017845 | 0.0011815
3.021 | 0.66206 | 0.001741 | 0.0011527
3.022 | 0.66201 | 0.0016983 | 0.0011243
3.023 | 0.66196 | 0.0016562 | 0.0010964
3.024 | 0.66191 | 0.0016149 | 0.0010689
3.025 | 0.66186 | 0.0015742 | 0.0010419
3.026 | 0.66182 | 0.0015342 | 0.0010154
3.027 | 0.66177 | 0.0014949 | 0.00098929
3.028 | 0.66172 | 0.0014563 | 0.00096365
3.029 | 0.66167 | 0.0014183 | 0.00093847
3.03 | 0.66163 | 0.001381 | 0.00091372
3.031 | 0.66158 | 0.0013444 | 0.00088941
3.032 | 0.66153 | 0.0013084 | 0.00086554
3.033 | 0.66149 | 0.001273 | 0.0008421
3.034 | 0.66144 | 0.0012383 | 0.00081908
3.035 | 0.6614 | 0.0012042 | 0.00079648
3.036 | 0.66135 | 0.0011708 | 0.00077431
3.037 | 0.66131 | 0.001138 | 0.00075254
3.038 | 0.66127 | 0.0011057 | 0.00073119
3.039 | 0.66122 | 0.0010741 | 0.00071025
3.04 | 0.66118 | 0.0010431 | 0.00068971
3.041 | 0.66114 | 0.0010127 | 0.00066956
3.042 | 0.6611 | 0.00098294 | 0.00064982
3.043 | 0.66105 | 0.00095372 | 0.00063046
3.044 | 0.66101 | 0.00092509 | 0.00061149
3.045 | 0.66097 | 0.00089703 | 0.00059291
3.046 | 0.66093 | 0.00086954 | 0.00057471
3.047 | 0.66089 | 0.00084261 | 0.00055688
3.048 | 0.66085 | 0.00081625 | 0.00053942
3.049 | 0.66081 | 0.00079044 | 0.00052233
3.05 | 0.66078 | 0.00076517 | 0.00050561
3.051 | 0.66074 | 0.00074045 | 0.00048924
3.052 | 0.6607 | 0.00071626 | 0.00047324
3.053 | 0.66066 | 0.00069261 | 0.00045758
3.054 | 0.66063 | 0.00066948 | 0.00044227
3.055 | 0.66059 | 0.00064687 | 0.00042731
3.056 | 0.66055 | 0.00062477 | 0.00041269
3.057 | 0.66052 | 0.00060318 | 0.00039841
3.058 | 0.66048 | 0.00058209 | 0.00038446
3.059 | 0.66045 | 0.00056149 | 0.00037084
3.06 | 0.66041 | 0.00054139 | 0.00035754
3.061 | 0.66038 | 0.00052177 | 0.00034456
3.062 | 0.66035 | 0.00050262 | 0.00033191
3.063 | 0.66031 | 0.00048395 | 0.00031956
3.064 | 0.66028 | 0.00046575 | 0.00030753
3.065 | 0.66025 | 0.00044801 | 0.0002958
3.066 | 0.66022 | 0.00043072 | 0.00028437
3.067 | 0.66018 | 0.00041389 | 0.00027324
3.068 | 0.66015 | 0.00039749 | 0.0002624
3.069 | 0.66012 | 0.00038153 | 0.00025186
3.07 | 0.66009 | 0.00036601 | 0.0002416
3.071 | 0.66006 | 0.00035091 | 0.00023162
3.072 | 0.66003 | 0.00033623 | 0.00022192
3.073 | 0.66 | 0.00032197 | 0.0002125
3.074 | 0.65998 | 0.00030811 | 0.00020335
3.075 | 0.65995 | 0.00029466 | 0.00019446
3.076 | 0.65992 | 0.0002816 | 0.00018583
3.077 | 0.65989 | 0.00026893 | 0.00017747
3.078 | 0.65987 | 0.00025665 | 0.00016936
3.079 | 0.65984 | 0.00024475 | 0.00016149
3.08 | 0.65981 | 0.00023322 | 0.00015388
3.081 | 0.65979 | 0.00022206 | 0.00014651
3.082 | 0.65976 | 0.00021125 | 0.00013938
3.083 | 0.65974 | 0.00020081 | 0.00013248
3.084 | 0.65971 | 0.00019071 | 0.00012582
3.085 | 0.65969 | 0.00018096 | 0.00011938
3.086 | 0.65967 | 0.00017155 | 0.00011316
3.087 | 0.65964 | 0.00016246 | 0.00010717
3.088 | 0.65962 | 0.00015371 | 0.00010139
3.089 | 0.6596 | 0.00014527 | 9.5819e-05
3.09 | 0.65958 | 0.00013715 | 9.0459e-05
3.091 | 0.65955 | 0.00012933 | 8.5302e-05
3.092 | 0.65953 | 0.00012182 | 8.0344e-05
3.093 | 0.65951 | 0.0001146 | 7.5583e-05
3.094 | 0.65949 | 0.00010768 | 7.1013e-05
3.095 | 0.65947 | 0.00010104 | 6.6631e-05
3.096 | 0.65945 | 9.4675e-05 | 6.2433e-05
3.097 | 0.65943 | 8.8585e-05 | 5.8416e-05
3.098 | 0.65942 | 8.2761e-05 | 5.4574e-05
3.099 | 0.6594 | 7.7199e-05 | 5.0905e-05
3.1 | 0.65938 | 7.1891e-05 | 4.7403e-05
3.101 | 0.65936 | 6.6832e-05 | 4.4067e-05
3.102 | 0.65935 | 6.2016e-05 | 4.089e-05
3.103 | 0.65933 | 5.7437e-05 | 3.787e-05
3.104 | 0.65931 | 5.3089e-05 | 3.5002e-05
3.105 | 0.6593 | 4.8966e-05 | 3.2283e-05
3.106 | 0.65928 | 4.5062e-05 | 2.9708e-05
3.107 | 0.65927 | 4.1371e-05 | 2.7274e-05
3.108 | 0.65925 | 3.7887e-05 | 2.4977e-05
3.109 | 0.65924 | 3.4604e-05 | 2.2812e-05
3.11 | 0.65923 | 3.1517e-05 | 2.0777e-05
3.111 | 0.65921 | 2.8619e-05 | 1.8866e-05
3.112 | 0.6592 | 2.5904e-05 | 1.7076e-05
3.113 | 0.65919 | 2.3366e-05 | 1.5403e-05
3.114 | 0.65918 | 2.1e-05 | 1.3843e-05
3.115 | 0.65917 | 1.8799e-05 | 1.2392e-05
3.116 | 0.65915 | 1.6757e-05 | 1.1046e-05
3.117 | 0.65914 | 1.4869e-05 | 9.8009e-06
3.118 | 0.65913 | 1.3128e-05 | 8.6533e-06
3.119 | 0.65912 | 1.1529e-05 | 7.599e-06
3.12 | 0.65912 | 1.0065e-05 | 6.634e-06
3.121 | 0.65911 | 8.7306e-06 | 5.7544e-06
3.122 | 0.6591 | 7.5196e-06 | 4.9562e-06
3.123 | 0.65909 | 6.4261e-06 | 4.2354e-06
3.124 | 0.65908 | 5.4441e-06 | 3.5881e-06
3.125 | 0.65907 | 4.5676e-06 | 3.0104e-06
3.126 | 0.65907 | 3.7906e-06 | 2.4983e-06
3.127 | 0.65906 | 3.1071e-06 | 2.0478e-06
3.128 | 0.65906 | 2.5111e-06 | 1.655e-06
3.129 | 0.65905 | 1.9967e-06 | 1.3159e-06
3.13 | 0.65905 | 1.5578e-06 | 1.0267e-06
3.131 | 0.65904 | 1.1885e-06 | 7.8325e-07
3.132 | 0.65904 | 8.8267e-07 | 5.8171e-07
3.133 | 0.65903 | 6.344e-07 | 4.1809e-07
3.134 | 0.65903 | 4.3769e-07 | 2.8845e-07
3.135 | 0.65903 | 2.8653e-07 | 1.8883e-07
3.136 | 0.65902 | 1.7492e-07 | 1.1528e-07
3.137 | 0.65902 | 9.6869e-08 | 6.3839e-08
3.138 | 0.65902 | 4.6371e-08 | 3.0559e-08
3.139 | 0.65902 | 1.7427e-08 | 1.1485e-08
3.14 | 0.65902 | 4.0398e-09 | 2.6623e-09
3.141 | 0.65902 | 2.0816e-10 | 1.3718e-10

## G12
θ | ( sin(0.5*k0*W*cos θ)/cos θ )² | J0(k0*L*sin θ) | sin³ θ | F(θ)
0 | 0.65902 | 1 | 0 | 0 | Calculation of the integral of F (θ) between 0 and π:
0.001 | 0.65902 | 1 | 1e-09 | 6.5902e-10 | I = | 0.69095
0.002 | 0.65902 | 1 | 8e-09 | 5.2721e-09
0.003 | 0.65902 | 1 | 2.7e-08 | 1.7793e-08 | Finally, G12 is determined by dividing by 120.π²:
0.004 | 0.65902 | 0.99999 | 6.3999e-08 | 4.2177e-08 | G12 = | 0.0005834 | Ʊ
0.005 | 0.65902 | 0.99999 | 1.25e-07 | 8.2376e-08
0.006 | 0.65902 | 0.99998 | 2.16e-07 | 1.4234e-07
0.007 | 0.65903 | 0.99997 | 3.4299e-07 | 2.2603e-07
0.008 | 0.65903 | 0.99997 | 5.1198e-07 | 3.374e-07
0.009 | 0.65903 | 0.99996 | 7.2897e-07 | 4.804e-07
0.01 | 0.65904 | 0.99995 | 9.9995e-07 | 6.5897e-07
0.011 | 0.65904 | 0.99994 | 1.3309e-06 | 8.7708e-07
0.012 | 0.65905 | 0.99992 | 1.7279e-06 | 1.1387e-06
0.013 | 0.65905 | 0.99991 | 2.1968e-06 | 1.4477e-06
0.014 | 0.65906 | 0.9999 | 2.7437e-06 | 1.8081e-06
0.015 | 0.65906 | 0.99988 | 3.3746e-06 | 2.2238e-06
0.016 | 0.65907 | 0.99986 | 4.0955e-06 | 2.6988e-06
0.017 | 0.65908 | 0.99985 | 4.9123e-06 | 3.2371e-06
0.018 | 0.65909 | 0.99983 | 5.8311e-06 | 3.8425e-06
0.019 | 0.65909 | 0.99981 | 6.8578e-06 | 4.519e-06
0.02 | 0.6591 | 0.99979 | 7.9984e-06 | 5.2706e-06
0.021 | 0.65911 | 0.99976 | 9.259e-06 | 6.1012e-06
0.022 | 0.65912 | 0.99974 | 1.0645e-05 | 7.0148e-06
0.023 | 0.65913 | 0.99972 | 1.2164e-05 | 8.0152e-06
0.024 | 0.65914 | 0.99969 | 1.382e-05 | 9.1065e-06
0.025 | 0.65915 | 0.99967 | 1.562e-05 | 1.0293e-05
0.026 | 0.65916 | 0.99964 | 1.757e-05 | 1.1577e-05
0.027 | 0.65917 | 0.99961 | 1.9676e-05 | 1.2965e-05
0.028 | 0.65918 | 0.99958 | 2.1943e-05 | 1.4459e-05
0.029 | 0.65919 | 0.99955 | 2.4379e-05 | 1.6063e-05
0.03 | 0.65921 | 0.99952 | 2.6988e-05 | 1.7782e-05
0.031 | 0.65922 | 0.99949 | 2.9777e-05 | 1.9619e-05
0.032 | 0.65923 | 0.99945 | 3.2751e-05 | 2.1579e-05
0.033 | 0.65925 | 0.99942 | 3.5917e-05 | 2.3665e-05
0.034 | 0.65926 | 0.99938 | 3.9281e-05 | 2.5881e-05
0.035 | 0.65927 | 0.99934 | 4.2849e-05 | 2.8231e-05
0.036 | 0.65929 | 0.99931 | 4.6626e-05 | 3.0719e-05
0.037 | 0.6593 | 0.99927 | 5.0618e-05 | 3.3348e-05
0.038 | 0.65932 | 0.99923 | 5.4832e-05 | 3.6124e-05
0.039 | 0.65934 | 0.99919 | 5.9274e-05 | 3.905e-05
0.04 | 0.65935 | 0.99914 | 6.3949e-05 | 4.2129e-05
0.041 | 0.65937 | 0.9991 | 6.8863e-05 | 4.5365e-05
0.042 | 0.65939 | 0.99906 | 7.4023e-05 | 4.8764e-05
0.043 | 0.65941 | 0.99901 | 7.9434e-05 | 5.2327e-05
0.044 | 0.65942 | 0.99896 | 8.5102e-05 | 5.606e-05
0.045 | 0.65944 | 0.99892 | 9.1033e-05 | 5.9966e-05
0.046 | 0.65946 | 0.99887 | 9.7233e-05 | 6.4049e-05
0.047 | 0.65948 | 0.99882 | 0.00010371 | 6.8313e-05
0.048 | 0.6595 | 0.99877 | 0.00011046 | 7.2762e-05
0.049 | 0.65952 | 0.99872 | 0.00011751 | 7.7399e-05
0.05 | 0.65954 | 0.99866 | 0.00012484 | 8.223e-05
0.051 | 0.65956 | 0.99861 | 0.00013248 | 8.7256e-05
0.052 | 0.65958 | 0.99855 | 0.00014042 | 9.2484e-05
0.053 | 0.65961 | 0.9985 | 0.00014867 | 9.7915e-05
0.054 | 0.65963 | 0.99844 | 0.00015723 | 0.00010355
0.055 | 0.65965 | 0.99838 | 0.00016612 | 0.00010941
0.056 | 0.65968 | 0.99832 | 0.00017534 | 0.00011547
0.057 | 0.6597 | 0.99826 | 0.00018489 | 0.00012176
0.058 | 0.65972 | 0.9982 | 0.00019478 | 0.00012827
0.059 | 0.65975 | 0.99814 | 0.00020502 | 0.00013501
0.06 | 0.65977 | 0.99808 | 0.00021561 | 0.00014198
0.061 | 0.6598 | 0.99801 | 0.00022656 | 0.00014919
0.062 | 0.65982 | 0.99795 | 0.00023787 | 0.00015663
0.063 | 0.65985 | 0.99788 | 0.00024955 | 0.00016432
0.064 | 0.65988 | 0.99781 | 0.00026161 | 0.00017225
0.065 | 0.6599 | 0.99774 | 0.00027405 | 0.00018044
0.066 | 0.65993 | 0.99767 | 0.00028687 | 0.00018887
0.067 | 0.65996 | 0.9976 | 0.00030009 | 0.00019757
0.068 | 0.65999 | 0.99753 | 0.00031371 | 0.00020653
0.069 | 0.66002 | 0.99746 | 0.00032773 | 0.00021576
0.07 | 0.66005 | 0.99738 | 0.00034216 | 0.00022525
0.071 | 0.66007 | 0.99731 | 0.00035701 | 0.00023502
0.072 | 0.6601 | 0.99723 | 0.00037228 | 0.00024506
0.073 | 0.66013 | 0.99715 | 0.00038798 | 0.00025539
0.074 | 0.66017 | 0.99708 | 0.00040412 | 0.000266
0.075 | 0.6602 | 0.997 | 0.00042069 | 0.0002769
0.076 | 0.66023 | 0.99692 | 0.00043771 | 0.0002881
0.077 | 0.66026 | 0.99683 | 0.00045518 | 0.00029959
0.078 | 0.66029 | 0.99675 | 0.00047311 | 0.00031138
0.079 | 0.66033 | 0.99667 | 0.0004915 | 0.00032347
0.08 | 0.66036 | 0.99658 | 0.00051036 | 0.00033587
0.081 | 0.66039 | 0.9965 | 0.0005297 | 0.00034859
0.082 | 0.66043 | 0.99641 | 0.00054952 | 0.00036161
0.083 | 0.66046 | 0.99632 | 0.00056982 | 0.00037496
0.084 | 0.6605 | 0.99624 | 0.00059062 | 0.00038863
0.085 | 0.66053 | 0.99615 | 0.00061191 | 0.00040263
0.086 | 0.66057 | 0.99605 | 0.00063371 | 0.00041696
0.087 | 0.6606 | 0.99596 | 0.00065601 | 0.00043162
0.088 | 0.66064 | 0.99587 | 0.00067884 | 0.00044662
0.089 | 0.66068 | 0.99578 | 0.00070218 | 0.00046196
0.09 | 0.66072 | 0.99568 | 0.00072605 | 0.00047764
0.091 | 0.66075 | 0.99558 | 0.00075046 | 0.00049368
0.092 | 0.66079 | 0.99549 | 0.0007754 | 0.00051006
0.093 | 0.66083 | 0.99539 | 0.00080089 | 0.00052681
0.094 | 0.66087 | 0.99529 | 0.00082692 | 0.00054391
0.095 | 0.66091 | 0.99519 | 0.00085351 | 0.00056138
0.096 | 0.66095 | 0.99509 | 0.00088067 | 0.00057922
0.097 | 0.66099 | 0.99499 | 0.00090839 | 0.00059742
0.098 | 0.66103 | 0.99488 | 0.00093668 | 0.00061601
0.099 | 0.66107 | 0.99478 | 0.00096555 | 0.00063497
0.1 | 0.66111 | 0.99467 | 0.00099501 | 0.00065431
0.101 | 0.66115 | 0.99457 | 0.0010251 | 0.00067404
0.102 | 0.6612 | 0.99446 | 0.0010557 | 0.00069416
0.103 | 0.66124 | 0.99435 | 0.0010869 | 0.00071467
0.104 | 0.66128 | 0.99424 | 0.0011188 | 0.00073558
0.105 | 0.66133 | 0.99413 | 0.0011513 | 0.00075689
0.106 | 0.66137 | 0.99402 | 0.0011843 | 0.0007786
0.107 | 0.66142 | 0.9939 | 0.001218 | 0.00080072
0.108 | 0.66146 | 0.99379 | 0.0012524 | 0.00082326
0.109 | 0.66151 | 0.99367 | 0.0012874 | 0.00084621
0.11 | 0.66155 | 0.99356 | 0.001323 | 0.00086957
0.111 | 0.6616 | 0.99344 | 0.0013592 | 0.00089337
0.112 | 0.66164 | 0.99332 | 0.0013961 | 0.00091758
0.113 | 0.66169 | 0.9932 | 0.0014337 | 0.00094223
0.114 | 0.66174 | 0.99308 | 0.0014719 | 0.00096731
0.115 | 0.66179 | 0.99296 | 0.0015108 | 0.00099282
0.116 | 0.66183 | 0.99284 | 0.0015504 | 0.0010188
0.117 | 0.66188 | 0.99272 | 0.0015907 | 0.0010452
0.118 | 0.66193 | 0.99259 | 0.0016316 | 0.001072
0.119 | 0.66198 | 0.99247 | 0.0016733 | 0.0010993
0.12 | 0.66203 | 0.99234 | 0.0017156 | 0.0011271
0.121 | 0.66208 | 0.99222 | 0.0017586 | 0.0011553
0.122 | 0.66213 | 0.99209 | 0.0018024 | 0.001184
0.123 | 0.66218 | 0.99196 | 0.0018468 | 0.0012131
0.124 | 0.66224 | 0.99183 | 0.001892 | 0.0012427
0.125 | 0.66229 | 0.9917 | 0.0019379 | 0.0012728
0.126 | 0.66234 | 0.99156 | 0.0019846 | 0.0013034
0.127 | 0.66239 | 0.99143 | 0.0020319 | 0.0013344
0.128 | 0.66245 | 0.9913 | 0.00208 | 0.0013659
0.129 | 0.6625 | 0.99116 | 0.0021289 | 0.0013979
0.13 | 0.66255 | 0.99102 | 0.0021785 | 0.0014304
0.131 | 0.66261 | 0.99089 | 0.0022289 | 0.0014634
0.132 | 0.66266 | 0.99075 | 0.00228 | 0.0014969
0.133 | 0.66272 | 0.99061 | 0.0023319 | 0.0015309
0.134 | 0.66277 | 0.99047 | 0.0023846 | 0.0015654
0.135 | 0.66283 | 0.99033 | 0.002438 | 0.0016004
0.136 | 0.66289 | 0.99018 | 0.0024923 | 0.0016359
0.137 | 0.66294 | 0.99004 | 0.0025473 | 0.0016719
0.138 | 0.663 | 0.9899 | 0.0026032 | 0.0017085
0.139 | 0.66306 | 0.98975 | 0.0026598 | 0.0017455
0.14 | 0.66312 | 0.9896 | 0.0027172 | 0.0017831
0.141 | 0.66317 | 0.98946 | 0.0027755 | 0.0018212
0.142 | 0.66323 | 0.98931 | 0.0028345 | 0.0018599
0.143 | 0.66329 | 0.98916 | 0.0028944 | 0.001899
0.144 | 0.66335 | 0.98901 | 0.0029552 | 0.0019388
0.145 | 0.66341 | 0.98885 | 0.0030167 | 0.001979
0.146 | 0.66347 | 0.9887 | 0.0030791 | 0.0020198
0.147 | 0.66353 | 0.98855 | 0.0031424 | 0.0020612
0.148 | 0.6636 | 0.98839 | 0.0032065 | 0.0021031
0.149 | 0.66366 | 0.98824 | 0.0032714 | 0.0021456
0.15 | 0.66372 | 0.98808 | 0.0033372 | 0.0021886
0.151 | 0.66378 | 0.98792 | 0.0034039 | 0.0022322
0.152 | 0.66385 | 0.98776 | 0.0034714 | 0.0022763
0.153 | 0.66391 | 0.9876 | 0.0035399 | 0.002321
0.154 | 0.66397 | 0.98744 | 0.0036092 | 0.0023663
0.155 | 0.66404 | 0.98728 | 0.0036794 | 0.0024122
0.156 | 0.6641 | 0.98712 | 0.0037505 | 0.0024586
0.157 | 0.66417 | 0.98696 | 0.0038225 | 0.0025056
0.158 | 0.66423 | 0.98679 | 0.0038953 | 0.0025532
0.159 | 0.6643 | 0.98662 | 0.0039691 | 0.0026014
0.16 | 0.66436 | 0.98646 | 0.0040439 | 0.0026502
0.161 | 0.66443 | 0.98629 | 0.0041195 | 0.0026996
0.162 | 0.6645 | 0.98612 | 0.0041961 | 0.0027496
0.163 | 0.66457 | 0.98595 | 0.0042735 | 0.0028002
0.164 | 0.66463 | 0.98578 | 0.004352 | 0.0028513
0.165 | 0.6647 | 0.98561 | 0.0044313 | 0.0029031
0.166 | 0.66477 | 0.98544 | 0.0045116 | 0.0029555
0.167 | 0.66484 | 0.98526 | 0.0045929 | 0.0030085
0.168 | 0.66491 | 0.98509 | 0.0046751 | 0.0030622
0.169 | 0.66498 | 0.98491 | 0.0047583 | 0.0031164
0.17 | 0.66505 | 0.98474 | 0.0048425 | 0.0031713
0.171 | 0.66512 | 0.98456 | 0.0049276 | 0.0032268
0.172 | 0.66519 | 0.98438 | 0.0050137 | 0.0032829
0.173 | 0.66526 | 0.9842 | 0.0051007 | 0.0033397
0.174 | 0.66533 | 0.98402 | 0.0051888 | 0.0033971
0.175 | 0.66541 | 0.98384 | 0.0052779 | 0.0034552
0.176 | 0.66548 | 0.98366 | 0.0053679 | 0.0035138
0.177 | 0.66555 | 0.98347 | 0.005459 | 0.0035732
0.178 | 0.66563 | 0.98329 | 0.005551 | 0.0036332
0.179 | 0.6657 | 0.9831 | 0.0056441 | 0.0036938
0.18 | 0.66577 | 0.98292 | 0.0057382 | 0.0037551
0.181 | 0.66585 | 0.98273 | 0.0058333 | 0.003817
0.182 | 0.66592 | 0.98254 | 0.0059294 | 0.0038796
0.183 | 0.666 | 0.98235 | 0.0060266 | 0.0039429
0.184 | 0.66608 | 0.98216 | 0.0061248 | 0.0040068
0.185 | 0.66615 | 0.98197 | 0.0062241 | 0.0040714
0.186 | 0.66623 | 0.98178 | 0.0063244 | 0.0041367
0.187 | 0.66631 | 0.98158 | 0.0064257 | 0.0042027
0.188 | 0.66638 | 0.98139 | 0.0065281 | 0.0042693
0.189 | 0.66646 | 0.98119 | 0.0066316 | 0.0043366
0.19 | 0.66654 | 0.981 | 0.0067362 | 0.0044046
0.191 | 0.66662 | 0.9808 | 0.0068418 | 0.0044733
0.192 | 0.6667 | 0.9806 | 0.0069485 | 0.0045427
0.193 | 0.66678 | 0.9804 | 0.0070562 | 0.0046127
0.194 | 0.66686 | 0.9802 | 0.0071651 | 0.0046835
0.195 | 0.66694 | 0.98 | 0.0072751 | 0.004755
0.196 | 0.66702 | 0.9798 | 0.0073861 | 0.0048272
0.197 | 0.6671 | 0.9796 | 0.0074983 | 0.0049
0.198 | 0.66718 | 0.97939 | 0.0076115 | 0.0049736
0.199 | 0.66726 | 0.97919 | 0.0077259 | 0.0050479
0.2 | 0.66735 | 0.97898 | 0.0078414 | 0.0051229
0.201 | 0.66743 | 0.97878 | 0.007958 | 0.0051987
0.202 | 0.66751 | 0.97857 | 0.0080757 | 0.0052751
0.203 | 0.6676 | 0.97836 | 0.0081946 | 0.0053523
0.204 | 0.66768 | 0.97815 | 0.0083146 | 0.0054302
0.205 | 0.66776 | 0.97794 | 0.0084357 | 0.0055088
0.206 | 0.66785 | 0.97773 | 0.008558 | 0.0055882
0.207 | 0.66793 | 0.97751 | 0.0086815 | 0.0056683
0.208 | 0.66802 | 0.9773 | 0.0088061 | 0.0057491
0.209 | 0.66811 | 0.97709 | 0.0089318 | 0.0058307
0.21 | 0.66819 | 0.97687 | 0.0090587 | 0.005913
0.211 | 0.66828 | 0.97666 | 0.0091868 | 0.005996
0.212 | 0.66837 | 0.97644 | 0.0093161 | 0.0060799
0.213 | 0.66845 | 0.97622 | 0.0094465 | 0.0061644
0.214 | 0.66854 | 0.976 | 0.0095781 | 0.0062497
0.215 | 0.66863 | 0.97578 | 0.009711 | 0.0063358
0.216 | 0.66872 | 0.97556 | 0.009845 | 0.0064226
0.217 | 0.66881 | 0.97534 | 0.0099802 | 0.0065102
0.218 | 0.6689 | 0.97512 | 0.010117 | 0.0065986
0.219 | 0.66899 | 0.97489 | 0.010254 | 0.0066877
0.22 | 0.66908 | 0.97467 | 0.010393 | 0.0067776
0.221 | 0.66917 | 0.97444 | 0.010533 | 0.0068682
0.222 | 0.66926 | 0.97422 | 0.010674 | 0.0069597
0.223 | 0.66935 | 0.97399 | 0.010817 | 0.0070519
0.224 | 0.66944 | 0.97376 | 0.01096 | 0.0071449
0.225 | 0.66954 | 0.97353 | 0.011105 | 0.0072387
0.226 | 0.66963 | 0.9733 | 0.011252 | 0.0073332
0.227 | 0.66972 | 0.97307 | 0.011399 | 0.0074286
0.228 | 0.66981 | 0.97284 | 0.011548 | 0.0075247
0.229 | 0.66991 | 0.9726 | 0.011698 | 0.0076217
0.23 | 0.67 | 0.97237 | 0.011849 | 0.0077194
0.231 | 0.6701 | 0.97214 | 0.012001 | 0.0078179
0.232 | 0.67019 | 0.9719 | 0.012155 | 0.0079173
0.233 | 0.67029 | 0.97166 | 0.01231 | 0.0080174
0.234 | 0.67038 | 0.97143 | 0.012466 | 0.0081184
0.235 | 0.67048 | 0.97119 | 0.012624 | 0.0082201
0.236 | 0.67058 | 0.97095 | 0.012783 | 0.0083227
0.237 | 0.67067 | 0.97071 | 0.012943 | 0.0084261
0.238 | 0.67077 | 0.97047 | 0.013104 | 0.0085303
0.239 | 0.67087 | 0.97022 | 0.013267 | 0.0086353
0.24 | 0.67097 | 0.96998 | 0.013431 | 0.0087411
0.241 | 0.67107 | 0.96974 | 0.013596 | 0.0088478
0.242 | 0.67116 | 0.96949 | 0.013763 | 0.0089552
0.243 | 0.67126 | 0.96925 | 0.013931 | 0.0090636
0.244 | 0.67136 | 0.969 | 0.0141 | 0.0091727
0.245 | 0.67146 | 0.96875 | 0.01427 | 0.0092827
0.246 | 0.67156 | 0.9685 | 0.014442 | 0.0093935
0.247 | 0.67166 | 0.96825 | 0.014616 | 0.0095051
0.248 | 0.67177 | 0.968 | 0.01479 | 0.0096176
0.249 | 0.67187 | 0.96775 | 0.014966 | 0.0097309
0.25 | 0.67197 | 0.9675 | 0.015143 | 0.0098451
0.251 | 0.67207 | 0.96725 | 0.015322 | 0.0099601
0.252 | 0.67218 | 0.96699 | 0.015502 | 0.010076
0.253 | 0.67228 | 0.96674 | 0.015683 | 0.010193
0.254 | 0.67238 | 0.96648 | 0.015866 | 0.01031
0.255 | 0.67249 | 0.96623 | 0.01605 | 0.010429
0.256 | 0.67259 | 0.96597 | 0.016235 | 0.010548
0.257 | 0.6727 | 0.96571 | 0.016422 | 0.010668
0.258 | 0.6728 | 0.96545 | 0.01661 | 0.010789
0.259 | 0.67291 | 0.96519 | 0.0168 | 0.010911
0.26 | 0.67301 | 0.96493 | 0.016991 | 0.011034
0.261 | 0.67312 | 0.96467 | 0.017183 | 0.011157
0.262 | 0.67322 | 0.96441 | 0.017377 | 0.011282
0.263 | 0.67333 | 0.96414 | 0.017572 | 0.011407
0.264 | 0.67344 | 0.96388 | 0.017768 | 0.011534
0.265 | 0.67355 | 0.96361 | 0.017966 | 0.011661
0.266 | 0.67365 | 0.96335 | 0.018165 | 0.011789
0.267 | 0.67376 | 0.96308 | 0.018366 | 0.011918
0.268 | 0.67387 | 0.96281 | 0.018568 | 0.012047
0.269 | 0.67398 | 0.96254 | 0.018772 | 0.012178
0.27 | 0.67409 | 0.96227 | 0.018977 | 0.01231
0.271 | 0.6742 | 0.962 | 0.019183 | 0.012442
0.272 | 0.67431 | 0.96173 | 0.019391 | 0.012575
0.273 | 0.67442 | 0.96146 | 0.0196 | 0.012709
0.274 | 0.67453 | 0.96119 | 0.019811 | 0.012845
0.275 | 0.67465 | 0.96091 | 0.020023 | 0.012981
0.276 | 0.67476 | 0.96064 | 0.020237 | 0.013118
0.277 | 0.67487 | 0.96036 | 0.020452 | 0.013255
0.278 | 0.67498 | 0.96009 | 0.020668 | 0.013394
0.279 | 0.6751 | 0.95981 | 0.020886 | 0.013534
0.28 | 0.67521 | 0.95953 | 0.021106 | 0.013674
0.281 | 0.67532 | 0.95925 | 0.021327 | 0.013816
0.282 | 0.67544 | 0.95897 | 0.021549 | 0.013958
0.283 | 0.67555 | 0.95869 | 0.021773 | 0.014101
0.284 | 0.67567 | 0.95841 | 0.021999 | 0.014246
0.285 | 0.67578 | 0.95813 | 0.022225 | 0.014391
0.286 | 0.6759 | 0.95784 | 0.022454 | 0.014537
0.287 | 0.67601 | 0.95756 | 0.022684 | 0.014684
0.288 | 0.67613 | 0.95728 | 0.022915 | 0.014831
0.289 | 0.67625 | 0.95699 | 0.023148 | 0.01498
0.29 | 0.67637 | 0.9567 | 0.023382 | 0.01513
0.291 | 0.67648 | 0.95642 | 0.023618 | 0.015281
0.292 | 0.6766 | 0.95613 | 0.023855 | 0.015432
0.293 | 0.67672 | 0.95584 | 0.024094 | 0.015585
0.294 | 0.67684 | 0.95555 | 0.024334 | 0.015738
0.295 | 0.67696 | 0.95526 | 0.024576 | 0.015893
0.296 | 0.67708 | 0.95497 | 0.02482 | 0.016048
0.297 | 0.6772 | 0.95467 | 0.025064 | 0.016204
0.298 | 0.67732 | 0.95438 | 0.025311 | 0.016361
0.299 | 0.67744 | 0.95409 | 0.025559 | 0.01652
0.3 | 0.67756 | 0.95379 | 0.025808 | 0.016679
0.301 | 0.67768 | 0.9535 | 0.026059 | 0.016839
0.302 | 0.6778 | 0.9532 | 0.026312 | 0.017
0.303 | 0.67792 | 0.9529 | 0.026566 | 0.017162
0.304 | 0.67805 | 0.9526 | 0.026822 | 0.017325
0.305 | 0.67817 | 0.95231 | 0.027079 | 0.017488
0.306 | 0.67829 | 0.95201 | 0.027338 | 0.017653
0.307 | 0.67842 | 0.95171 | 0.027598 | 0.017819
0.308 | 0.67854 | 0.9514 | 0.02786 | 0.017986
0.309 | 0.67866 | 0.9511 | 0.028124 | 0.018153
0.31 | 0.67879 | 0.9508 | 0.028389 | 0.018322
0.311 | 0.67891 | 0.9505 | 0.028656 | 0.018492
0.312 | 0.67904 | 0.95019 | 0.028924 | 0.018662
0.313 | 0.67917 | 0.94989 | 0.029194 | 0.018834
0.314 | 0.67929 | 0.94958 | 0.029465 | 0.019006
0.315 | 0.67942 | 0.94927 | 0.029738 | 0.01918
0.316 | 0.67955 | 0.94896 | 0.030013 | 0.019354
0.317 | 0.67967 | 0.94866 | 0.030289 | 0.01953
0.318 | 0.6798 | 0.94835 | 0.030567 | 0.019706
0.319 | 0.67993 | 0.94804 | 0.030846 | 0.019883
0.32 | 0.68006 | 0.94773 | 0.031127 | 0.020062
0.321 | 0.68019 | 0.94741 | 0.03141 | 0.020241
0.322 | 0.68031 | 0.9471 | 0.031694 | 0.020421
0.323 | 0.68044 | 0.94679 | 0.03198 | 0.020602
0.324 | 0.68057 | 0.94647 | 0.032267 | 0.020785
0.325 | 0.6807 | 0.94616 | 0.032556 | 0.020968
0.326 | 0.68083 | 0.94584 | 0.032847 | 0.021152
0.327 | 0.68097 | 0.94553 | 0.033139 | 0.021337
0.328 | 0.6811 | 0.94521 | 0.033433 | 0.021523
0.329 | 0.68123 | 0.94489 | 0.033729 | 0.021711
0.33 | 0.68136 | 0.94457 | 0.034026 | 0.021899
0.331 | 0.68149 | 0.94425 | 0.034325 | 0.022088
0.332 | 0.68163 | 0.94393 | 0.034625 | 0.022278
0.333 | 0.68176 | 0.94361 | 0.034927 | 0.022469
0.334 | 0.68189 | 0.94329 | 0.035231 | 0.022661
0.335 | 0.68203 | 0.94297 | 0.035536 | 0.022854
0.336 | 0.68216 | 0.94265 | 0.035843 | 0.023049
0.337 | 0.68229 | 0.94232 | 0.036152 | 0.023244
0.338 | 0.68243 | 0.942 | 0.036463 | 0.02344
0.339 | 0.68256 | 0.94167 | 0.036775 | 0.023637
0.34 | 0.6827 | 0.94134 | 0.037088 | 0.023835
0.341 | 0.68284 | 0.94102 | 0.037404 | 0.024034
0.342 | 0.68297 | 0.94069 | 0.037721 | 0.024234
0.343 | 0.68311 | 0.94036 | 0.038039 | 0.024435
0.344 | 0.68325 | 0.94003 | 0.03836 | 0.024637
0.345 | 0.68338 | 0.9397 | 0.038682 | 0.024841
0.346 | 0.68352 | 0.93937 | 0.039006 | 0.025045
0.347 | 0.68366 | 0.93904 | 0.039331 | 0.02525
0.348 | 0.6838 | 0.93871 | 0.039658 | 0.025456
0.349 | 0.68394 | 0.93837 | 0.039987 | 0.025663
0.35 | 0.68408 | 0.93804 | 0.040318 | 0.025871
0.351 | 0.68422 | 0.93771 | 0.04065 | 0.026081
0.352 | 0.68436 | 0.93737 | 0.040984 | 0.026291
0.353 | 0.6845 | 0.93703 | 0.041319 | 0.026502
0.354 | 0.68464 | 0.9367 | 0.041657 | 0.026714
0.355 | 0.68478 | 0.93636 | 0.041996 | 0.026927
0.356 | 0.68492 | 0.93602 | 0.042336 | 0.027142
0.357 | 0.68506 | 0.93568 | 0.042679 | 0.027357
0.358 | 0.6852 | 0.93534 | 0.043023 | 0.027573
0.359 | 0.68534 | 0.935 | 0.043369 | 0.027791
0.36 | 0.68549 | 0.93466 | 0.043716 | 0.028009
0.361 | 0.68563 | 0.93432 | 0.044066 | 0.028228
0.362 | 0.68577 | 0.93398 | 0.044417 | 0.028449
0.363 | 0.68592 | 0.93363 | 0.044769 | 0.02867
0.364 | 0.68606 | 0.93329 | 0.045124 | 0.028892
0.365 | 0.68621 | 0.93295 | 0.04548 | 0.029116
0.366 | 0.68635 | 0.9326 | 0.045838 | 0.02934
0.367 | 0.6865 | 0.93226 | 0.046197 | 0.029566
0.368 | 0.68664 | 0.93191 | 0.046559 | 0.029792
0.369 | 0.68679 | 0.93156 | 0.046922 | 0.03002
0.37 | 0.68693 | 0.93121 | 0.047287 | 0.030249
0.371 | 0.68708 | 0.93086 | 0.047654 | 0.030478
0.372 | 0.68723 | 0.93051 | 0.048022 | 0.030709
0.373 | 0.68737 | 0.93016 | 0.048392 | 0.03094
0.374 | 0.68752 | 0.92981 | 0.048764 | 0.031173
0.375 | 0.68767 | 0.92946 | 0.049137 | 0.031407
0.376 | 0.68782 | 0.92911 | 0.049513 | 0.031642
0.377 | 0.68797 | 0.92876 | 0.04989 | 0.031877
0.378 | 0.68811 | 0.9284 | 0.050269 | 0.032114
0.379 | 0.68826 | 0.92805 | 0.05065 | 0.032352
0.38 | 0.68841 | 0.92769 | 0.051032 | 0.032591
0.381 | 0.68856 | 0.92734 | 0.051416 | 0.032831
0.382 | 0.68871 | 0.92698 | 0.051802 | 0.033072
0.383 | 0.68886 | 0.92662 | 0.05219 | 0.033314
0.384 | 0.68901 | 0.92627 | 0.052579 | 0.033557
0.385 | 0.68917 | 0.92591 | 0.052971 | 0.033801
0.386 | 0.68932 | 0.92555 | 0.053364 | 0.034046
0.387 | 0.68947 | 0.92519 | 0.053758 | 0.034292
0.388 | 0.68962 | 0.92483 | 0.054155 | 0.034539
0.389 | 0.68977 | 0.92447 | 0.054553 | 0.034787
0.39 | 0.68993 | 0.92411 | 0.054954 | 0.035037
0.391 | 0.69008 | 0.92374 | 0.055356 | 0.035287
0.392 | 0.69023 | 0.92338 | 0.055759 | 0.035538
0.393 | 0.69039 | 0.92302 | 0.056165 | 0.035791
0.394 | 0.69054 | 0.92265 | 0.056572 | 0.036044
0.395 | 0.6907 | 0.92229 | 0.056981 | 0.036298
0.396 | 0.69085 | 0.92192 | 0.057392 | 0.036554
0.397 | 0.69101 | 0.92155 | 0.057805 | 0.03681
0.398 | 0.69116 | 0.92119 | 0.05822 | 0.037068
0.399 | 0.69132 | 0.92082 | 0.058636 | 0.037326
0.4 | 0.69148 | 0.92045 | 0.059054 | 0.037586
0.401 | 0.69163 | 0.92008 | 0.059474 | 0.037847
0.402 | 0.69179 | 0.91971 | 0.059896 | 0.038108
0.403 | 0.69195 | 0.91934 | 0.060319 | 0.038371
0.404 | 0.6921 | 0.91897 | 0.060745 | 0.038635
0.405 | 0.69226 | 0.9186 | 0.061172 | 0.0389
0.406 | 0.69242 | 0.91823 | 0.061601 | 0.039166
0.407 | 0.69258 | 0.91786 | 0.062031 | 0.039433
0.408 | 0.69274 | 0.91748 | 0.062464 | 0.039701
0.409 | 0.6929 | 0.91711 | 0.062899 | 0.03997
0.41 | 0.69306 | 0.91673 | 0.063335 | 0.04024
0.411 | 0.69322 | 0.91636 | 0.063773 | 0.040511
0.412 | 0.69338 | 0.91598 | 0.064213 | 0.040783
0.413 | 0.69354 | 0.91561 | 0.064654 | 0.041056
0.414 | 0.6937 | 0.91523 | 0.065098 | 0.04133
0.415 | 0.69386 | 0.91485 | 0.065543 | 0.041606
0.416 | 0.69402 | 0.91447 | 0.065991 | 0.041882
0.417 | 0.69418 | 0.91409 | 0.06644 | 0.042159
0.418 | 0.69435 | 0.91371 | 0.066891 | 0.042438
0.419 | 0.69451 | 0.91333 | 0.067343 | 0.042717
0.42 | 0.69467 | 0.91295 | 0.067798 | 0.042997
0.421 | 0.69483 | 0.91257 | 0.068254 | 0.043279
0.422 | 0.695 | 0.91219 | 0.068712 | 0.043561
0.423 | 0.69516 | 0.91181 | 0.069172 | 0.043845
0.424 | 0.69533 | 0.91142 | 0.069634 | 0.04413
0.425 | 0.69549 | 0.91104 | 0.070098 | 0.044415
0.426 | 0.69565 | 0.91065 | 0.070564 | 0.044702
0.427 | 0.69582 | 0.91027 | 0.071031 | 0.04499
0.428 | 0.69598 | 0.90988 | 0.0715 | 0.045279
0.429 | 0.69615 | 0.9095 | 0.071971 | 0.045569
0.43 | 0.69632 | 0.90911 | 0.072444 | 0.045859
0.431 | 0.69648 | 0.90872 | 0.072919 | 0.046151
0.432 | 0.69665 | 0.90834 | 0.073396 | 0.046444
0.433 | 0.69682 | 0.90795 | 0.073874 | 0.046738
0.434 | 0.69698 | 0.90756 | 0.074355 | 0.047033
0.435 | 0.69715 | 0.90717 | 0.074837 | 0.047329
0.436 | 0.69732 | 0.90678 | 0.075321 | 0.047627
0.437 | 0.69749 | 0.90639 | 0.075807 | 0.047925
0.438 | 0.69766 | 0.906 | 0.076295 | 0.048224
0.439 | 0.69783 | 0.9056 | 0.076784 | 0.048524
0.44 | 0.69799 | 0.90521 | 0.077276 | 0.048825
0.441 | 0.69816 | 0.90482 | 0.077769 | 0.049128
0.442 | 0.69833 | 0.90442 | 0.078264 | 0.049431
0.443 | 0.6985 | 0.90403 | 0.078761 | 0.049735
0.444 | 0.69867 | 0.90363 | 0.07926 | 0.050041
0.445 | 0.69885 | 0.90324 | 0.079761 | 0.050347
0.446 | 0.69902 | 0.90284 | 0.080264 | 0.050655
0.447 | 0.69919 | 0.90245 | 0.080768 | 0.050963
0.448 | 0.69936 | 0.90205 | 0.081275 | 0.051273
0.449 | 0.69953 | 0.90165 | 0.081783 | 0.051583
0.45 | 0.6997 | 0.90125 | 0.082293 | 0.051895
0.451 | 0.69988 | 0.90086 | 0.082805 | 0.052208
0.452 | 0.70005 | 0.90046 | 0.083319 | 0.052521
0.453 | 0.70022 | 0.90006 | 0.083835 | 0.052836
0.454 | 0.7004 | 0.89966 | 0.084353 | 0.053152
0.455 | 0.70057 | 0.89926 | 0.084872 | 0.053469
0.456 | 0.70074 | 0.89885 | 0.085393 | 0.053786
0.457 | 0.70092 | 0.89845 | 0.085917 | 0.054105
0.458 | 0.70109 | 0.89805 | 0.086442 | 0.054425
0.459 | 0.70127 | 0.89765 | 0.086969 | 0.054746
0.46 | 0.70144 | 0.89724 | 0.087498 | 0.055068
0.461 | 0.70162 | 0.89684 | 0.088028 | 0.055391
0.462 | 0.7018 | 0.89643 | 0.088561 | 0.055715
0.463 | 0.70197 | 0.89603 | 0.089096 | 0.05604
0.464 | 0.70215 | 0.89562 | 0.089632 | 0.056366
0.465 | 0.70233 | 0.89522 | 0.09017 | 0.056693
0.466 | 0.7025 | 0.89481 | 0.09071 | 0.057021
0.467 | 0.70268 | 0.8944 | 0.091252 | 0.05735
0.468 | 0.70286 | 0.894 | 0.091796 | 0.05768
0.469 | 0.70304 | 0.89359 | 0.092342 | 0.058011
0.47 | 0.70321 | 0.89318 | 0.09289 | 0.058344
0.471 | 0.70339 | 0.89277 | 0.093439 | 0.058677
0.472 | 0.70357 | 0.89236 | 0.093991 | 0.059011
0.473 | 0.70375 | 0.89195 | 0.094544 | 0.059346
0.474 | 0.70393 | 0.89154 | 0.095099 | 0.059682
0.475 | 0.70411 | 0.89113 | 0.095656 | 0.06002
0.476 | 0.70429 | 0.89072 | 0.096215 | 0.060358
0.477 | 0.70447 | 0.8903 | 0.096776 | 0.060697
0.478 | 0.70465 | 0.88989 | 0.097339 | 0.061037
0.479 | 0.70483 | 0.88948 | 0.097903 | 0.061379
0.48 | 0.70501 | 0.88906 | 0.09847 | 0.061721
0.481 | 0.7052 | 0.88865 | 0.099038 | 0.062064
0.482 | 0.70538 | 0.88823 | 0.099608 | 0.062409
0.483 | 0.70556 | 0.88782 | 0.10018 | 0.062754
0.484 | 0.70574 | 0.8874 | 0.10075 | 0.0631
0.485 | 0.70592 | 0.88699 | 0.10133 | 0.063448
0.486 | 0.70611 | 0.88657 | 0.10191 | 0.063796
0.487 | 0.70629 | 0.88615 | 0.10249 | 0.064145
0.488 | 0.70647 | 0.88574 | 0.10307 | 0.064496
0.489 | 0.70666 | 0.88532 | 0.10365 | 0.064847
0.49 | 0.70684 | 0.8849 | 0.10424 | 0.065199
0.491 | 0.70703 | 0.88448 | 0.10483 | 0.065553
0.492 | 0.70721 | 0.88406 | 0.10541 | 0.065907
0.493 | 0.7074 | 0.88364 | 0.10601 | 0.066263
0.494 | 0.70758 | 0.88322 | 0.1066 | 0.066619
0.495 | 0.70777 | 0.8828 | 0.10719 | 0.066976
0.496 | 0.70795 | 0.88238 | 0.10779 | 0.067335
0.497 | 0.70814 | 0.88196 | 0.10839 | 0.067694
0.498 | 0.70833 | 0.88153 | 0.10899 | 0.068054
0.499 | 0.70851 | 0.88111 | 0.10959 | 0.068416
0.5 | 0.7087 | 0.88069 | 0.1102 | 0.068778
0.501 | 0.70889 | 0.88027 | 0.1108 | 0.069141
0.502 | 0.70908 | 0.87984 | 0.11141 | 0.069505
0.503 | 0.70926 | 0.87942 | 0.11202 | 0.069871
0.504 | 0.70945 | 0.87899 | 0.11263 | 0.070237
0.505 | 0.70964 | 0.87857 | 0.11324 | 0.070604
0.506 | 0.70983 | 0.87814 | 0.11386 | 0.070972
0.507 | 0.71002 | 0.87771 | 0.11448 | 0.071342
0.508 | 0.71021 | 0.87729 | 0.1151 | 0.071712
0.509 | 0.7104 | 0.87686 | 0.11572 | 0.072083
0.51 | 0.71059 | 0.87643 | 0.11634 | 0.072455
0.511 | 0.71078 | 0.87601 | 0.11697 | 0.072828
0.512 | 0.71097 | 0.87558 | 0.11759 | 0.073202
0.513 | 0.71116 | 0.87515 | 0.11822 | 0.073577
0.514 | 0.71135 | 0.87472 | 0.11885 | 0.073953
0.515 | 0.71154 | 0.87429 | 0.11948 | 0.07433
0.516 | 0.71173 | 0.87386 | 0.12012 | 0.074708
0.517 | 0.71192 | 0.87343 | 0.12075 | 0.075087
0.518 | 0.71211 | 0.873 | 0.12139 | 0.075467
0.519 | 0.71231 | 0.87257 | 0.12203 | 0.075848
0.52 | 0.7125 | 0.87214 | 0.12267 | 0.07623
0.521 | 0.71269 | 0.8717 | 0.12332 | 0.076612
0.522 | 0.71288 | 0.87127 | 0.12396 | 0.076996
0.523 | 0.71308 | 0.87084 | 0.12461 | 0.077381
0.524 | 0.71327 | 0.87041 | 0.12526 | 0.077766
0.525 | 0.71346 | 0.86997 | 0.12591 | 0.078153
0.526 | 0.71366 | 0.86954 | 0.12657 | 0.07854
0.527 | 0.71385 | 0.8691 | 0.12722 | 0.078929
0.528 | 0.71405 | 0.86867 | 0.12788 | 0.079318
0.529 | 0.71424 | 0.86823 | 0.12854 | 0.079709
0.53 | 0.71444 | 0.8678 | 0.1292 | 0.0801
0.531 | 0.71463 | 0.86736 | 0.12986 | 0.080492
0.532 | 0.71483 | 0.86693 | 0.13052 | 0.080885
0.533 | 0.71502 | 0.86649 | 0.13119 | 0.08128
0.534 | 0.71522 | 0.86605 | 0.13186 | 0.081675
0.535 | 0.71542 | 0.86561 | 0.13253 | 0.082071
0.536 | 0.71561 | 0.86518 | 0.1332 | 0.082468
0.537 | 0.71581 | 0.86474 | 0.13387 | 0.082866
0.538 | 0.71601 | 0.8643 | 0.13455 | 0.083264
0.539 | 0.71621 | 0.86386 | 0.13523 | 0.083664
0.54 | 0.7164 | 0.86342 | 0.1359 | 0.084065
0.541 | 0.7166 | 0.86298 | 0.13659 | 0.084466
0.542 | 0.7168 | 0.86254 | 0.13727 | 0.084869
0.543 | 0.717 | 0.8621 | 0.13795 | 0.085272
0.544 | 0.7172 | 0.86166 | 0.13864 | 0.085677
0.545 | 0.7174 | 0.86122 | 0.13933 | 0.086082
0.546 | 0.7176 | 0.86078 | 0.14002 | 0.086488
0.547 | 0.71779 | 0.86034 | 0.14071 | 0.086895
0.548 | 0.71799 | 0.85989 | 0.14141 | 0.087304
0.549 | 0.71819 | 0.85945 | 0.1421 | 0.087712
0.55 | 0.71839 | 0.85901 | 0.1428 | 0.088122
0.551 | 0.7186 | 0.85857 | 0.1435 | 0.088533
0.552 | 0.7188 | 0.85812 | 0.1442 | 0.088945
0.553 | 0.719 | 0.85768 | 0.1449 | 0.089357
0.554 | 0.7192 | 0.85723 | 0.14561 | 0.089771
0.555 | 0.7194 | 0.85679 | 0.14632 | 0.090185
0.556 | 0.7196 | 0.85634 | 0.14702 | 0.090601
0.557 | 0.7198 | 0.8559 | 0.14774 | 0.091017
0.558 | 0.72001 | 0.85545 | 0.14845 | 0.091434
0.559 | 0.72021 | 0.85501 | 0.14916 | 0.091852
0.56 | 0.72041 | 0.85456 | 0.14988 | 0.092271
0.561 | 0.72061 | 0.85411 | 0.1506 | 0.09269
0.562 | 0.72082 | 0.85367 | 0.15132 | 0.093111
0.563 | 0.72102 | 0.85322 | 0.15204 | 0.093533
0.564 | 0.72122 | 0.85277 | 0.15276 | 0.093955
0.565 | 0.72143 | 0.85233 | 0.15349 | 0.094378
0.566 | 0.72163 | 0.85188 | 0.15421 | 0.094802
0.567 | 0.72184 | 0.85143 | 0.15494 | 0.095227
0.568 | 0.72204 | 0.85098 | 0.15568 | 0.095653
0.569 | 0.72225 | 0.85053 | 0.15641 | 0.09608
0.57 | 0.72245 | 0.85008 | 0.15714 | 0.096508
0.571 | 0.72266 | 0.84963 | 0.15788 | 0.096936
0.572 | 0.72286 | 0.84918 | 0.15862 | 0.097366
0.573 | 0.72307 | 0.84873 | 0.15936 | 0.097796
0.574 | 0.72327 | 0.84828 | 0.1601 | 0.098227
0.575 | 0.72348 | 0.84783 | 0.16084 | 0.098659
0.576 | 0.72369 | 0.84738 | 0.16159 | 0.099092
0.577 | 0.72389 | 0.84693 | 0.16234 | 0.099525
0.578 | 0.7241 | 0.84648 | 0.16308 | 0.09996
0.579 | 0.72431 | 0.84602 | 0.16384 | 0.1004
0.58 | 0.72451 | 0.84557 | 0.16459 | 0.10083
0.581 | 0.72472 | 0.84512 | 0.16534 | 0.10127
0.582 | 0.72493 | 0.84467 | 0.1661 | 0.10171
0.583 | 0.72514 | 0.84421 | 0.16686 | 0.10215
0.584 | 0.72535 | 0.84376 | 0.16762 | 0.10258
0.585 | 0.72555 | 0.84331 | 0.16838 | 0.10303
0.586 | 0.72576 | 0.84285 | 0.16914 | 0.10347
0.587 | 0.72597 | 0.8424 | 0.16991 | 0.10391
0.588 | 0.72618 | 0.84194 | 0.17067 | 0.10435
0.589 | 0.72639 | 0.84149 | 0.17144 | 0.1048
0.59 | 0.7266 | 0.84103 | 0.17221 | 0.10524
0.591 | 0.72681 | 0.84058 | 0.17299 | 0.10569
0.592 | 0.72702 | 0.84012 | 0.17376 | 0.10613
0.593 | 0.72723 | 0.83967 | 0.17454 | 0.10658
0.594 | 0.72744 | 0.83921 | 0.17532 | 0.10703
0.595 | 0.72765 | 0.83876 | 0.1761 | 0.10747
0.596 | 0.72786 | 0.8383 | 0.17688 | 0.10792
0.597 | 0.72807 | 0.83784 | 0.17766 | 0.10837
0.598 | 0.72829 | 0.83739 | 0.17844 | 0.10883
0.599 | 0.7285 | 0.83693 | 0.17923 | 0.10928
0.6 | 0.72871 | 0.83647 | 0.18002 | 0.10973
0.601 | 0.72892 | 0.83601 | 0.18081 | 0.11018
0.602 | 0.72913 | 0.83556 | 0.1816 | 0.11064
0.603 | 0.72935 | 0.8351 | 0.1824 | 0.11109
0.604 | 0.72956 | 0.83464 | 0.18319 | 0.11155
0.605 | 0.72977 | 0.83418 | 0.18399 | 0.11201
0.606 | 0.72998 | 0.83372 | 0.18479 | 0.11246
0.607 | 0.7302 | 0.83326 | 0.18559 | 0.11292
0.608 | 0.73041 | 0.8328 | 0.18639 | 0.11338
0.609 | 0.73062 | 0.83234 | 0.1872 | 0.11384
0.61 | 0.73084 | 0.83188 | 0.188 | 0.1143
0.611 | 0.73105 | 0.83142 | 0.18881 | 0.11476
0.612 | 0.73127 | 0.83096 | 0.18962 | 0.11522
0.613 | 0.73148 | 0.8305 | 0.19043 | 0.11569
0.614 | 0.7317 | 0.83004 | 0.19124 | 0.11615
0.615 | 0.73191 | 0.82958 | 0.19206 | 0.11661
0.616 | 0.73213 | 0.82912 | 0.19288 | 0.11708
0.617 | 0.73234 | 0.82866 | 0.19369 | 0.11755
0.618 | 0.73256 | 0.8282 | 0.19451 | 0.11801
0.619 | 0.73277 | 0.82774 | 0.19534 | 0.11848
0.62 | 0.73299 | 0.82728 | 0.19616 | 0.11895
0.621 | 0.73321 | 0.82681 | 0.19698 | 0.11942
0.622 | 0.73342 | 0.82635 | 0.19781 | 0.11989
0.623 | 0.73364 | 0.82589 | 0.19864 | 0.12036
0.624 | 0.73385 | 0.82543 | 0.19947 | 0.12083
0.625 | 0.73407 | 0.82496 | 0.2003 | 0.1213
0.626 | 0.73429 | 0.8245 | 0.20114 | 0.12177
0.627 | 0.73451 | 0.82404 | 0.20197 | 0.12224
0.628 | 0.73472 | 0.82357 | 0.20281 | 0.12272
0.629 | 0.73494 | 0.82311 | 0.20365 | 0.12319
0.63 | 0.73516 | 0.82265 | 0.20449 | 0.12367
0.631 | 0.73538 | 0.82218 | 0.20533 | 0.12415
0.632 | 0.7356 | 0.82172 | 0.20617 | 0.12462
0.633 | 0.73581 | 0.82125 | 0.20702 | 0.1251
0.634 | 0.73603 | 0.82079 | 0.20787 | 0.12558
0.635 | 0.73625 | 0.82033 | 0.20872 | 0.12606
0.636 | 0.73647 | 0.81986 | 0.20957 | 0.12654
0.637 | 0.73669 | 0.8194 | 0.21042 | 0.12702
0.638 | 0.73691 | 0.81893 | 0.21127 | 0.1275
0.639 | 0.73713 | 0.81847 | 0.21213 | 0.12798
0.64 | 0.73735 | 0.818 | 0.21299 | 0.12846
0.641 | 0.73757 | 0.81754 | 0.21384 | 0.12895
0.642 | 0.73779 | 0.81707 | 0.2147 | 0.12943
0.643 | 0.73801 | 0.8166 | 0.21557 | 0.12991
0.644 | 0.73823 | 0.81614 | 0.21643 | 0.1304
0.645 | 0.73845 | 0.81567 | 0.2173 | 0.13089
0.646 | 0.73867 | 0.81521 | 0.21816 | 0.13137
0.647 | 0.73889 | 0.81474 | 0.21903 | 0.13186
0.648 | 0.73911 | 0.81427 | 0.2199 | 0.13235
0.649 | 0.73933 | 0.81381 | 0.22078 | 0.13284
0.65 | 0.73956 | 0.81334 | 0.22165 | 0.13332
0.651 | 0.73978 | 0.81287 | 0.22253 | 0.13381
0.652 | 0.74 | 0.8124 | 0.2234 | 0.13431
0.653 | 0.74022 | 0.81194 | 0.22428 | 0.1348
0.654 | 0.74044 | 0.81147 | 0.22516 | 0.13529
0.655 | 0.74067 | 0.811 | 0.22604 | 0.13578
0.656 | 0.74089 | 0.81054 | 0.22693 | 0.13627
0.657 | 0.74111 | 0.81007 | 0.22781 | 0.13677
0.658 | 0.74134 | 0.8096 | 0.2287 | 0.13726
0.659 | 0.74156 | 0.80913 | 0.22959 | 0.13776
0.66 | 0.74178 | 0.80866 | 0.23048 | 0.13825
0.661 | 0.74201 | 0.8082 | 0.23137 | 0.13875
0.662 | 0.74223 | 0.80773 | 0.23226 | 0.13925
0.663 | 0.74245 | 0.80726 | 0.23316 | 0.13974
0.664 | 0.74268 | 0.80679 | 0.23405 | 0.14024
0.665 | 0.7429 | 0.80632 | 0.23495 | 0.14074
0.666 | 0.74313 | 0.80585 | 0.23585 | 0.14124
0.667 | 0.74335 | 0.80538 | 0.23675 | 0.14174
0.668 | 0.74357 | 0.80492 | 0.23766 | 0.14224
0.669 | 0.7438 | 0.80445 | 0.23856 | 0.14274
0.67 | 0.74402 | 0.80398 | 0.23947 | 0.14324
0.671 | 0.74425 | 0.80351 | 0.24037 | 0.14375
0.672 | 0.74447 | 0.80304 | 0.24128 | 0.14425
0.673 | 0.7447 | 0.80257 | 0.24219 | 0.14475
0.674 | 0.74493 | 0.8021 | 0.24311 | 0.14526
0.675 | 0.74515 | 0.80163 | 0.24402 | 0.14576
0.676 | 0.74538 | 0.80116 | 0.24494 | 0.14627
0.677 | 0.7456 | 0.80069 | 0.24585 | 0.14677
0.678 | 0.74583 | 0.80022 | 0.24677 | 0.14728
0.679 | 0.74606 | 0.79975 | 0.24769 | 0.14779
0.68 | 0.74628 | 0.79928 | 0.24861 | 0.14829
0.681 | 0.74651 | 0.79881 | 0.24954 | 0.1488
0.682 | 0.74674 | 0.79834 | 0.25046 | 0.14931
0.683 | 0.74696 | 0.79787 | 0.25139 | 0.14982
0.684 | 0.74719 | 0.7974 | 0.25231 | 0.15033
0.685 | 0.74742 | 0.79693 | 0.25324 | 0.15084
0.686 | 0.74764 | 0.79646 | 0.25417 | 0.15135
0.687 | 0.74787 | 0.79599 | 0.25511 | 0.15186
0.688 | 0.7481 | 0.79552 | 0.25604 | 0.15238
0.689 | 0.74833 | 0.79505 | 0.25698 | 0.15289
0.69 | 0.74856 | 0.79458 | 0.25791 | 0.1534
0.691 | 0.74878 | 0.79411 | 0.25885 | 0.15392
0.692 | 0.74901 | 0.79364 | 0.25979 | 0.15443
0.693 | 0.74924 | 0.79317 | 0.26073 | 0.15494
0.694 | 0.74947 | 0.79269 | 0.26167 | 0.15546
0.695 | 0.7497 | 0.79222 | 0.26262 | 0.15598
0.696 | 0.74993 | 0.79175 | 0.26356 | 0.15649
0.697 | 0.75016 | 0.79128 | 0.26451 | 0.15701
0.698 | 0.75038 | 0.79081 | 0.26546 | 0.15753
0.699 | 0.75061 | 0.79034 | 0.26641 | 0.15804
0.7 | 0.75084 | 0.78987 | 0.26736 | 0.15856
0.701 | 0.75107 | 0.7894 | 0.26831 | 0.15908
0.702 | 0.7513 | 0.78893 | 0.26927 | 0.1596
0.703 | 0.75153 | 0.78846 | 0.27022 | 0.16012
0.704 | 0.75176 | 0.78798 | 0.27118 | 0.16064
0.705 | 0.75199 | 0.78751 | 0.27214 | 0.16116
0.706 | 0.75222 | 0.78704 | 0.2731 | 0.16168
0.707 | 0.75245 | 0.78657 | 0.27406 | 0.16221
0.708 | 0.75268 | 0.7861 | 0.27503 | 0.16273
0.709 | 0.75291 | 0.78563 | 0.27599 | 0.16325
0.71 | 0.75314 | 0.78516 | 0.27696 | 0.16377
0.711 | 0.75337 | 0.78469 | 0.27792 | 0.1643
0.712 | 0.75361 | 0.78421 | 0.27889 | 0.16482
0.713 | 0.75384 | 0.78374 | 0.27986 | 0.16535
0.714 | 0.75407 | 0.78327 | 0.28083 | 0.16587
0.715 | 0.7543 | 0.7828 | 0.28181 | 0.1664
0.716 | 0.75453 | 0.78233 | 0.28278 | 0.16692
0.717 | 0.75476 | 0.78186 | 0.28376 | 0.16745
0.718 | 0.75499 | 0.78139 | 0.28473 | 0.16798
0.719 | 0.75523 | 0.78091 | 0.28571 | 0.1685
0.72 | 0.75546 | 0.78044 | 0.28669 | 0.16903
0.721 | 0.75569 | 0.77997 | 0.28767 | 0.16956
0.722 | 0.75592 | 0.7795 | 0.28866 | 0.17009
0.723 | 0.75615 | 0.77903 | 0.28964 | 0.17062
0.724 | 0.75639 | 0.77856 | 0.29063 | 0.17115
0.725 | 0.75662 | 0.77809 | 0.29161 | 0.17168
0.726 | 0.75685 | 0.77762 | 0.2926 | 0.17221
0.727 | 0.75708 | 0.77714 | 0.29359 | 0.17274
0.728 | 0.75732 | 0.77667 | 0.29458 | 0.17327
0.729 | 0.75755 | 0.7762 | 0.29557 | 0.1738
0.73 | 0.75778 | 0.77573 | 0.29657 | 0.17433
0.731 | 0.75802 | 0.77526 | 0.29756 | 0.17487
0.732 | 0.75825 | 0.77479 | 0.29856 | 0.1754
0.733 | 0.75848 | 0.77432 | 0.29956 | 0.17593
0.734 | 0.75872 | 0.77385 | 0.30055 | 0.17646
0.735 | 0.75895 | 0.77338 | 0.30155 | 0.177
0.736 | 0.75918 | 0.7729 | 0.30256 | 0.17753
0.737 | 0.75942 | 0.77243 | 0.30356 | 0.17807
0.738 | 0.75965 | 0.77196 | 0.30456 | 0.1786
0.739 | 0.75989 | 0.77149 | 0.30557 | 0.17914
0.74 | 0.76012 | 0.77102 | 0.30657 | 0.17967
0.741 | 0.76035 | 0.77055 | 0.30758 | 0.18021
0.742 | 0.76059 | 0.77008 | 0.30859 | 0.18075
0.743 | 0.76082 | 0.76961 | 0.3096 | 0.18128
0.744 | 0.76106 | 0.76914 | 0.31061 | 0.18182
0.745 | 0.76129 | 0.76867 | 0.31163 | 0.18236
0.746 | 0.76153 | 0.7682 | 0.31264 | 0.1829
0.747 | 0.76176 | 0.76773 | 0.31366 | 0.18343
0.748 | 0.762 | 0.76726 | 0.31467 | 0.18397
0.749 | 0.76223 | 0.76679 | 0.31569 | 0.18451
0.75 | 0.76247 | 0.76632 | 0.31671 | 0.18505
0.751 | 0.7627 | 0.76584 | 0.31773 | 0.18559
0.752 | 0.76294 | 0.76537 | 0.31875 | 0.18613
0.753 | 0.76317 | 0.7649 | 0.31978 | 0.18667
0.754 | 0.76341 | 0.76443 | 0.3208 | 0.18721
0.755 | 0.76364 | 0.76396 | 0.32183 | 0.18775
0.756 | 0.76388 | 0.76349 | 0.32285 | 0.18829
0.757 | 0.76411 | 0.76302 | 0.32388 | 0.18883
0.758 | 0.76435 | 0.76256 | 0.32491 | 0.18938
0.759 | 0.76459 | 0.76209 | 0.32594 | 0.18992
0.76 | 0.76482 | 0.76162 | 0.32697 | 0.19046
0.761 | 0.76506 | 0.76115 | 0.328 | 0.191
0.762 | 0.76529 | 0.76068 | 0.32904 | 0.19155
0.763 | 0.76553 | 0.76021 | 0.33007 | 0.19209
0.764 | 0.76577 | 0.75974 | 0.33111 | 0.19263
0.765 | 0.766 | 0.75927 | 0.33215 | 0.19318
0.766 | 0.76624 | 0.7588 | 0.33318 | 0.19372
0.767 | 0.76647 | 0.75833 | 0.33422 | 0.19427
0.768 | 0.76671 | 0.75786 | 0.33526 | 0.19481
0.769 | 0.76695 | 0.75739 | 0.33631 | 0.19535
0.77 | 0.76718 | 0.75692 | 0.33735 | 0.1959
0.771 | 0.76742 | 0.75646 | 0.33839 | 0.19644
0.772 | 0.76766 | 0.75599 | 0.33944 | 0.19699
0.773 | 0.7679 | 0.75552 | 0.34049 | 0.19754
0.774 | 0.76813 | 0.75505 | 0.34153 | 0.19808
0.775 | 0.76837 | 0.75458 | 0.34258 | 0.19863
0.776 | 0.76861 | 0.75412 | 0.34363 | 0.19918
0.777 | 0.76884 | 0.75365 | 0.34468 | 0.19972
0.778 | 0.76908 | 0.75318 | 0.34574 | 0.20027
0.779 | 0.76932 | 0.75271 | 0.34679 | 0.20082
0.78 | 0.76956 | 0.75224 | 0.34784 | 0.20136
0.781 | 0.76979 | 0.75178 | 0.3489 | 0.20191
0.782 | 0.77003 | 0.75131 | 0.34996 | 0.20246
0.783 | 0.77027 | 0.75084 | 0.35101 | 0.20301
0.784 | 0.77051 | 0.75038 | 0.35207 | 0.20356
0.785 | 0.77074 | 0.74991 | 0.35313 | 0.20411
0.786 | 0.77098 | 0.74944 | 0.35419 | 0.20465
0.787 | 0.77122 | 0.74897 | 0.35525 | 0.2052
0.788 | 0.77146 | 0.74851 | 0.35632 | 0.20575
0.789 | 0.77169 | 0.74804 | 0.35738 | 0.2063
0.79 | 0.77193 | 0.74758 | 0.35845 | 0.20685
0.791 | 0.77217 | 0.74711 | 0.35951 | 0.2074
0.792 | 0.77241 | 0.74664 | 0.36058 | 0.20795
0.793 | 0.77265 | 0.74618 | 0.36165 | 0.2085
0.794 | 0.77289 | 0.74571 | 0.36272 | 0.20905
0.795 | 0.77312 | 0.74525 | 0.36379 | 0.2096
0.796 | 0.77336 | 0.74478 | 0.36486 | 0.21015
0.797 | 0.7736 | 0.74432 | 0.36593 | 0.2107
0.798 | 0.77384 | 0.74385 | 0.367 | 0.21125
0.799 | 0.77408 | 0.74339 | 0.36808 | 0.2118
0.8 | 0.77432 | 0.74292 | 0.36915 | 0.21236
0.801 | 0.77455 | 0.74246 | 0.37023 | 0.21291
0.802 | 0.77479 | 0.74199 | 0.3713 | 0.21346
0.803 | 0.77503 | 0.74153 | 0.37238 | 0.21401
0.804 | 0.77527 | 0.74106 | 0.37346 | 0.21456
0.805 | 0.77551 | 0.7406 | 0.37454 | 0.21511
0.806 | 0.77575 | 0.74014 | 0.37562 | 0.21567
0.807 | 0.77599 | 0.73967 | 0.3767 | 0.21622
0.808 | 0.77622 | 0.73921 | 0.37779 | 0.21677
0.809 | 0.77646 | 0.73875 | 0.37887 | 0.21732
0.81 | 0.7767 | 0.73828 | 0.37996 | 0.21788
0.811 | 0.77694 | 0.73782 | 0.38104 | 0.21843
0.812 | 0.77718 | 0.73736 | 0.38213 | 0.21898
0.813 | 0.77742 | 0.73689 | 0.38321 | 0.21953
0.814 | 0.77766 | 0.73643 | 0.3843 | 0.22009
0.815 | 0.7779 | 0.73597 | 0.38539 | 0.22064
0.816 | 0.77814 | 0.73551 | 0.38648 | 0.22119
0.817 | 0.77838 | 0.73505 | 0.38757 | 0.22175
0.818 | 0.77861 | 0.73458 | 0.38867 | 0.2223
0.819 | 0.77885 | 0.73412 | 0.38976 | 0.22285
0.82 | 0.77909 | 0.73366 | 0.39085 | 0.22341
0.821 | 0.77933 | 0.7332 | 0.39195 | 0.22396
0.822 | 0.77957 | 0.73274 | 0.39304 | 0.22451
0.823 | 0.77981 | 0.73228 | 0.39414 | 0.22507
0.824 | 0.78005 | 0.73182 | 0.39523 | 0.22562
0.825 | 0.78029 | 0.73136 | 0.39633 | 0.22618
0.826 | 0.78053 | 0.7309 | 0.39743 | 0.22673
0.827 | 0.78077 | 0.73044 | 0.39853 | 0.22728
0.828 | 0.78101 | 0.72998 | 0.39963 | 0.22784
0.829 | 0.78125 | 0.72952 | 0.40073 | 0.22839
0.83 | 0.78149 | 0.72906 | 0.40184 | 0.22895
0.831 | 0.78173 | 0.7286 | 0.40294 | 0.2295
0.832 | 0.78196 | 0.72814 | 0.40404 | 0.23005
0.833 | 0.7822 | 0.72768 | 0.40515 | 0.23061
0.834 | 0.78244 | 0.72722 | 0.40625 | 0.23116
0.835 | 0.78268 | 0.72677 | 0.40736 | 0.23172
0.836 | 0.78292 | 0.72631 | 0.40846 | 0.23227
0.837 | 0.78316 | 0.72585 | 0.40957 | 0.23282
0.838 | 0.7834 | 0.72539 | 0.41068 | 0.23338
0.839 | 0.78364 | 0.72494 | 0.41179 | 0.23393
0.84 | 0.78388 | 0.72448 | 0.4129 | 0.23449
0.841 | 0.78412 | 0.72402 | 0.41401 | 0.23504
0.842 | 0.78436 | 0.72356 | 0.41512 | 0.2356
0.843 | 0.7846 | 0.72311 | 0.41623 | 0.23615
0.844 | 0.78484 | 0.72265 | 0.41735 | 0.2367
0.845 | 0.78508 | 0.7222 | 0.41846 | 0.23726
0.846 | 0.78532 | 0.72174 | 0.41957 | 0.23781
0.847 | 0.78556 | 0.72129 | 0.42069 | 0.23837
0.848 | 0.7858 | 0.72083 | 0.42181 | 0.23892
0.849 | 0.78604 | 0.72037 | 0.42292 | 0.23948
0.85 | 0.78628 | 0.71992 | 0.42404 | 0.24003
0.851 | 0.78651 | 0.71947 | 0.42516 | 0.24058
0.852 | 0.78675 | 0.71901 | 0.42628 | 0.24114
0.853 | 0.78699 | 0.71856 | 0.4274 | 0.24169
0.854 | 0.78723 | 0.7181 | 0.42851 | 0.24225
0.855 | 0.78747 | 0.71765 | 0.42964 | 0.2428
0.856 | 0.78771 | 0.7172 | 0.43076 | 0.24335
0.857 | 0.78795 | 0.71674 | 0.43188 | 0.24391
0.858 | 0.78819 | 0.71629 | 0.433 | 0.24446
0.859 | 0.78843 | 0.71584 | 0.43412 | 0.24502
0.86 | 0.78867 | 0.71539 | 0.43525 | 0.24557
0.861 | 0.78891 | 0.71493 | 0.43637 | 0.24612
0.862 | 0.78915 | 0.71448 | 0.4375 | 0.24668
0.863 | 0.78939 | 0.71403 | 0.43862 | 0.24723
0.864 | 0.78963 | 0.71358 | 0.43975 | 0.24778
0.865 | 0.78987 | 0.71313 | 0.44088 | 0.24834
0.866 | 0.79011 | 0.71268 | 0.442 | 0.24889
0.867 | 0.79035 | 0.71223 | 0.44313 | 0.24944
0.868 | 0.79058 | 0.71178 | 0.44426 | 0.25
0.869 | 0.79082 | 0.71133 | 0.44539 | 0.25055
0.87 | 0.79106 | 0.71088 | 0.44652 | 0.2511
0.871 | 0.7913 | 0.71043 | 0.44765 | 0.25165
0.872 | 0.79154 | 0.70998 | 0.44878 | 0.25221
0.873 | 0.79178 | 0.70953 | 0.44991 | 0.25276
0.874 | 0.79202 | 0.70908 | 0.45104 | 0.25331
0.875 | 0.79226 | 0.70864 | 0.45218 | 0.25386
0.876 | 0.7925 | 0.70819 | 0.45331 | 0.25442
0.877 | 0.79274 | 0.70774 | 0.45444 | 0.25497
0.878 | 0.79298 | 0.70729 | 0.45558 | 0.25552
0.879 | 0.79322 | 0.70685 | 0.45671 | 0.25607
0.88 | 0.79345 | 0.7064 | 0.45785 | 0.25662
0.881 | 0.79369 | 0.70595 | 0.45898 | 0.25717
0.882 | 0.79393 | 0.70551 | 0.46012 | 0.25773
0.883 | 0.79417 | 0.70506 | 0.46126 | 0.25828
0.884 | 0.79441 | 0.70462 | 0.46239 | 0.25883
0.885 | 0.79465 | 0.70417 | 0.46353 | 0.25938
0.886 | 0.79489 | 0.70373 | 0.46467 | 0.25993
0.887 | 0.79513 | 0.70328 | 0.46581 | 0.26048
0.888 | 0.79536 | 0.70284 | 0.46695 | 0.26103
0.889 | 0.7956 | 0.70239 | 0.46809 | 0.26158
0.89 | 0.79584 | 0.70195 | 0.46923 | 0.26213
0.891 | 0.79608 | 0.70151 | 0.47037 | 0.26268
0.892 | 0.79632 | 0.70106 | 0.47151 | 0.26323
0.893 | 0.79656 | 0.70062 | 0.47265 | 0.26378
0.894 | 0.7968 | 0.70018 | 0.47379 | 0.26433
0.895 | 0.79703 | 0.69974 | 0.47493 | 0.26488
0.896 | 0.79727 | 0.69929 | 0.47608 | 0.26543
0.897 | 0.79751 | 0.69885 | 0.47722 | 0.26597
0.898 | 0.79775 | 0.69841 | 0.47836 | 0.26652
0.899 | 0.79799 | 0.69797 | 0.47951 | 0.26707
0.9 | 0.79822 | 0.69753 | 0.48065 | 0.26762
0.901 | 0.79846 | 0.69709 | 0.48179 | 0.26817
0.902 | 0.7987 | 0.69665 | 0.48294 | 0.26872
0.903 | 0.79894 | 0.69621 | 0.48408 | 0.26926
0.904 | 0.79918 | 0.69577 | 0.48523 | 0.26981
0.905 | 0.79941 | 0.69533 | 0.48638 | 0.27036
0.906 | 0.79965 | 0.6949 | 0.48752 | 0.2709
0.907 | 0.79989 | 0.69446 | 0.48867 | 0.27145
0.908 | 0.80013 | 0.69402 | 0.48982 | 0.272
0.909 | 0.80036 | 0.69358 | 0.49096 | 0.27254
0.91 | 0.8006 | 0.69315 | 0.49211 | 0.27309
0.911 | 0.80084 | 0.69271 | 0.49326 | 0.27363
0.912 | 0.80108 | 0.69227 | 0.49441 | 0.27418
0.913 | 0.80131 | 0.69184 | 0.49555 | 0.27472
0.914 | 0.80155 | 0.6914 | 0.4967 | 0.27527
0.915 | 0.80179 | 0.69096 | 0.49785 | 0.27581
0.916 | 0.80203 | 0.69053 | 0.499 | 0.27636
0.917 | 0.80226 | 0.6901 | 0.50015 | 0.2769
0.918 | 0.8025 | 0.68966 | 0.5013 | 0.27745
0.919 | 0.80274 | 0.68923 | 0.50245 | 0.27799
0.92 | 0.80297 | 0.68879 | 0.5036 | 0.27853
0.921 | 0.80321 | 0.68836 | 0.50475 | 0.27908
0.922 | 0.80345 | 0.68793 | 0.5059 | 0.27962
0.923 | 0.80368 | 0.68749 | 0.50705 | 0.28016
0.924 | 0.80392 | 0.68706 | 0.5082 | 0.2807
0.925 | 0.80416 | 0.68663 | 0.50936 | 0.28125
0.926 | 0.80439 | 0.6862 | 0.51051 | 0.28179
0.927 | 0.80463 | 0.68577 | 0.51166 | 0.28233
0.928 | 0.80486 | 0.68534 | 0.51281 | 0.28287
0.929 | 0.8051 | 0.68491 | 0.51396 | 0.28341
0.93 | 0.80534 | 0.68448 | 0.51512 | 0.28395
0.931 | 0.80557 | 0.68405 | 0.51627 | 0.28449
0.932 | 0.80581 | 0.68362 | 0.51742 | 0.28503
0.933 | 0.80604 | 0.68319 | 0.51857 | 0.28557
0.934 | 0.80628 | 0.68276 | 0.51973 | 0.28611
0.935 | 0.80652 | 0.68233 | 0.52088 | 0.28665
0.936 | 0.80675 | 0.68191 | 0.52203 | 0.28719
0.937 | 0.80699 | 0.68148 | 0.52319 | 0.28772
0.938 | 0.80722 | 0.68105 | 0.52434 | 0.28826
0.939 | 0.80746 | 0.68062 | 0.5255 | 0.2888
0.94 | 0.80769 | 0.6802 | 0.52665 | 0.28934
0.941 | 0.80793 | 0.67977 | 0.5278 | 0.28987
0.942 | 0.80816 | 0.67935 | 0.52896 | 0.29041
0.943 | 0.8084 | 0.67892 | 0.53011 | 0.29095
0.944 | 0.80863 | 0.6785 | 0.53127 | 0.29148
0.945 | 0.80887 | 0.67807 | 0.53242 | 0.29202
0.946 | 0.8091 | 0.67765 | 0.53357 | 0.29255
0.947 | 0.80933 | 0.67723 | 0.53473 | 0.29309
0.948 | 0.80957 | 0.6768 | 0.53588 | 0.29362
0.949 | 0.8098 | 0.67638 | 0.53704 | 0.29415
0.95 | 0.81004 | 0.67596 | 0.53819 | 0.29469
0.951 | 0.81027 | 0.67554 | 0.53935 | 0.29522
0.952 | 0.81051 | 0.67512 | 0.5405 | 0.29575
0.953 | 0.81074 | 0.67469 | 0.54166 | 0.29629
0.954 | 0.81097 | 0.67427 | 0.54281 | 0.29682
0.955 | 0.81121 | 0.67385 | 0.54397 | 0.29735
0.956 | 0.81144 | 0.67343 | 0.54512 | 0.29788
0.957 | 0.81167 | 0.67301 | 0.54627 | 0.29841
0.958 | 0.81191 | 0.6726 | 0.54743 | 0.29894
0.959 | 0.81214 | 0.67218 | 0.54858 | 0.29947
0.96 | 0.81237 | 0.67176 | 0.54974 | 0.3
0.961 | 0.81261 | 0.67134 | 0.55089 | 0.30053
0.962 | 0.81284 | 0.67092 | 0.55205 | 0.30106
0.963 | 0.81307 | 0.67051 | 0.5532 | 0.30159
0.964 | 0.8133 | 0.67009 | 0.55436 | 0.30212
0.965 | 0.81354 | 0.66967 | 0.55551 | 0.30264
0.966 | 0.81377 | 0.66926 | 0.55667 | 0.30317
0.967 | 0.814 | 0.66884 | 0.55782 | 0.3037
0.968 | 0.81423 | 0.66843 | 0.55897 | 0.30423
0.969 | 0.81446 | 0.66801 | 0.56013 | 0.30475
0.97 | 0.8147 | 0.6676 | 0.56128 | 0.30528
0.971 | 0.81493 | 0.66719 | 0.56244 | 0.3058
0.972 | 0.81516 | 0.66677 | 0.56359 | 0.30633
0.973 | 0.81539 | 0.66636 | 0.56474 | 0.30685
0.974 | 0.81562 | 0.66595 | 0.5659 | 0.30737
0.975 | 0.81585 | 0.66554 | 0.56705 | 0.3079
0.976 | 0.81608 | 0.66513 | 0.5682 | 0.30842
0.977 | 0.81631 | 0.66472 | 0.56936 | 0.30894
0.978 | 0.81655 | 0.66431 | 0.57051 | 0.30946
0.979 | 0.81678 | 0.6639 | 0.57166 | 0.30999
0.98 | 0.81701 | 0.66349 | 0.57282 | 0.31051
0.981 | 0.81724 | 0.66308 | 0.57397 | 0.31103
0.982 | 0.81747 | 0.66267 | 0.57512 | 0.31155
0.983 | 0.8177 | 0.66226 | 0.57627 | 0.31207
0.984 | 0.81793 | 0.66185 | 0.57742 | 0.31259
0.985 | 0.81816 | 0.66144 | 0.57858 | 0.31311
0.986 | 0.81839 | 0.66104 | 0.57973 | 0.31362
0.987 | 0.81862 | 0.66063 | 0.58088 | 0.31414
0.988 | 0.81884 | 0.66023 | 0.58203 | 0.31466
0.989 | 0.81907 | 0.65982 | 0.58318 | 0.31518
0.99 | 0.8193 | 0.65942 | 0.58433 | 0.31569
0.991 | 0.81953 | 0.65901 | 0.58548 | 0.31621
0.992 | 0.81976 | 0.65861 | 0.58663 | 0.31672
0.993 | 0.81999 | 0.6582 | 0.58778 | 0.31724
0.994 | 0.82022 | 0.6578 | 0.58893 | 0.31775
0.995 | 0.82045 | 0.6574 | 0.59008 | 0.31827
0.996 | 0.82067 | 0.65699 | 0.59123 | 0.31878
0.997 | 0.8209 | 0.65659 | 0.59238 | 0.31929
0.998 | 0.82113 | 0.65619 | 0.59353 | 0.3198
0.999 | 0.82136 | 0.65579 | 0.59468 | 0.32032
1 | 0.82159 | 0.65539 | 0.59582 | 0.32083
1.001 | 0.82181 | 0.65499 | 0.59697 | 0.32134
1.002 | 0.82204 | 0.65459 | 0.59812 | 0.32185
1.003 | 0.82227 | 0.65419 | 0.59926 | 0.32236
1.004 | 0.82249 | 0.65379 | 0.60041 | 0.32287
1.005 | 0.82272 | 0.6534 | 0.60156 | 0.32337
1.006 | 0.82295 | 0.653 | 0.6027 | 0.32388
1.007 | 0.82317 | 0.6526 | 0.60385 | 0.32439
1.008 | 0.8234 | 0.6522 | 0.60499 | 0.3249
1.009 | 0.82363 | 0.65181 | 0.60614 | 0.3254
1.01 | 0.82385 | 0.65141 | 0.60728 | 0.32591
1.011 | 0.82408 | 0.65102 | 0.60843 | 0.32641
1.012 | 0.8243 | 0.65062 | 0.60957 | 0.32692
1.013 | 0.82453 | 0.65023 | 0.61071 | 0.32742
1.014 | 0.82475 | 0.64983 | 0.61186 | 0.32793
1.015 | 0.82498 | 0.64944 | 0.613 | 0.32843
1.016 | 0.8252 | 0.64905 | 0.61414 | 0.32893
1.017 | 0.82543 | 0.64866 | 0.61528 | 0.32943
1.018 | 0.82565 | 0.64826 | 0.61642 | 0.32994
1.019 | 0.82588 | 0.64787 | 0.61757 | 0.33044
1.02 | 0.8261 | 0.64748 | 0.61871 | 0.33094
1.021 | 0.82632 | 0.64709 | 0.61985 | 0.33144
1.022 | 0.82655 | 0.6467 | 0.62098 | 0.33194
1.023 | 0.82677 | 0.64631 | 0.62212 | 0.33243
1.024 | 0.827 | 0.64592 | 0.62326 | 0.33293
1.025 | 0.82722 | 0.64554 | 0.6244 | 0.33343
1.026 | 0.82744 | 0.64515 | 0.62554 | 0.33393
1.027 | 0.82766 | 0.64476 | 0.62667 | 0.33442
1.028 | 0.82789 | 0.64437 | 0.62781 | 0.33492
1.029 | 0.82811 | 0.64399 | 0.62895 | 0.33541
1.03 | 0.82833 | 0.6436 | 0.63008 | 0.33591
1.031 | 0.82855 | 0.64322 | 0.63122 | 0.3364
1.032 | 0.82878 | 0.64283 | 0.63235 | 0.33689
1.033 | 0.829 | 0.64245 | 0.63348 | 0.33739
1.034 | 0.82922 | 0.64206 | 0.63462 | 0.33788
1.035 | 0.82944 | 0.64168 | 0.63575 | 0.33837
1.036 | 0.82966 | 0.6413 | 0.63688 | 0.33886
1.037 | 0.82988 | 0.64092 | 0.63801 | 0.33935
1.038 | 0.8301 | 0.64054 | 0.63915 | 0.33984
1.039 | 0.83032 | 0.64015 | 0.64028 | 0.34033
1.04 | 0.83054 | 0.63977 | 0.64141 | 0.34082
1.041 | 0.83077 | 0.63939 | 0.64253 | 0.34131
1.042 | 0.83099 | 0.63901 | 0.64366 | 0.34179
1.043 | 0.8312 | 0.63863 | 0.64479 | 0.34228
1.044 | 0.83142 | 0.63826 | 0.64592 | 0.34276
1.045 | 0.83164 | 0.63788 | 0.64705 | 0.34325
1.046 | 0.83186 | 0.6375 | 0.64817 | 0.34373
1.047 | 0.83208 | 0.63712 | 0.6493 | 0.34422
1.048 | 0.8323 | 0.63675 | 0.65042 | 0.3447
1.049 | 0.83252 | 0.63637 | 0.65155 | 0.34518
1.05 | 0.83274 | 0.636 | 0.65267 | 0.34567
1.051 | 0.83296 | 0.63562 | 0.65379 | 0.34615
1.052 | 0.83317 | 0.63525 | 0.65491 | 0.34663
1.053 | 0.83339 | 0.63487 | 0.65604 | 0.34711
1.054 | 0.83361 | 0.6345 | 0.65716 | 0.34759
1.055 | 0.83383 | 0.63413 | 0.65828 | 0.34807
1.056 | 0.83404 | 0.63376 | 0.6594 | 0.34854
1.057 | 0.83426 | 0.63338 | 0.66051 | 0.34902
1.058 | 0.83448 | 0.63301 | 0.66163 | 0.3495
1.059 | 0.83469 | 0.63264 | 0.66275 | 0.34997
1.06 | 0.83491 | 0.63227 | 0.66387 | 0.35045
1.061 | 0.83513 | 0.6319 | 0.66498 | 0.35092
1.062 | 0.83534 | 0.63153 | 0.6661 | 0.3514
1.063 | 0.83556 | 0.63117 | 0.66721 | 0.35187
1.064 | 0.83577 | 0.6308 | 0.66832 | 0.35234
1.065 | 0.83599 | 0.63043 | 0.66944 | 0.35281
1.066 | 0.8362 | 0.63006 | 0.67055 | 0.35329
1.067 | 0.83642 | 0.6297 | 0.67166 | 0.35376
1.068 | 0.83663 | 0.62933 | 0.67277 | 0.35423
1.069 | 0.83685 | 0.62897 | 0.67388 | 0.3547
1.07 | 0.83706 | 0.6286 | 0.67499 | 0.35516
1.071 | 0.83727 | 0.62824 | 0.6761 | 0.35563
1.072 | 0.83749 | 0.62788 | 0.6772 | 0.3561
1.073 | 0.8377 | 0.62751 | 0.67831 | 0.35657
1.074 | 0.83791 | 0.62715 | 0.67942 | 0.35703
1.075 | 0.83813 | 0.62679 | 0.68052 | 0.3575
1.076 | 0.83834 | 0.62643 | 0.68162 | 0.35796
1.077 | 0.83855 | 0.62607 | 0.68273 | 0.35842
1.078 | 0.83876 | 0.62571 | 0.68383 | 0.35889
1.079 | 0.83897 | 0.62535 | 0.68493 | 0.35935
1.08 | 0.83919 | 0.62499 | 0.68603 | 0.35981
1.081 | 0.8394 | 0.62463 | 0.68713 | 0.36027
1.082 | 0.83961 | 0.62427 | 0.68823 | 0.36073
1.083 | 0.83982 | 0.62392 | 0.68933 | 0.36119
1.084 | 0.84003 | 0.62356 | 0.69042 | 0.36165
1.085 | 0.84024 | 0.6232 | 0.69152 | 0.36211
1.086 | 0.84045 | 0.62285 | 0.69261 | 0.36256
1.087 | 0.84066 | 0.62249 | 0.69371 | 0.36302
1.088 | 0.84087 | 0.62214 | 0.6948 | 0.36348
1.089 | 0.84108 | 0.62178 | 0.69589 | 0.36393
1.09 | 0.84129 | 0.62143 | 0.69698 | 0.36438
1.091 | 0.8415 | 0.62108 | 0.69807 | 0.36484
1.092 | 0.84171 | 0.62073 | 0.69916 | 0.36529
1.093 | 0.84191 | 0.62037 | 0.70025 | 0.36574
1.094 | 0.84212 | 0.62002 | 0.70134 | 0.36619
1.095 | 0.84233 | 0.61967 | 0.70243 | 0.36664
1.096 | 0.84254 | 0.61932 | 0.70351 | 0.36709
1.097 | 0.84275 | 0.61897 | 0.70459 | 0.36754
1.098 | 0.84295 | 0.61863 | 0.70568 | 0.36799
1.099 | 0.84316 | 0.61828 | 0.70676 | 0.36844
1.1 | 0.84337 | 0.61793 | 0.70784 | 0.36889
1.101 | 0.84357 | 0.61758 | 0.70892 | 0.36933
1.102 | 0.84378 | 0.61724 | 0.71 | 0.36978
1.103 | 0.84398 | 0.61689 | 0.71108 | 0.37022
1.104 | 0.84419 | 0.61655 | 0.71216 | 0.37067
1.105 | 0.8444 | 0.6162 | 0.71323 | 0.37111
1.106 | 0.8446 | 0.61586 | 0.71431 | 0.37155
1.107 | 0.84481 | 0.61552 | 0.71538 | 0.37199
1.108 | 0.84501 | 0.61517 | 0.71646 | 0.37243
1.109 | 0.84521 | 0.61483 | 0.71753 | 0.37287
1.11 | 0.84542 | 0.61449 | 0.7186 | 0.37331
1.111 | 0.84562 | 0.61415 | 0.71967 | 0.37375
1.112 | 0.84583 | 0.61381 | 0.72074 | 0.37419
1.113 | 0.84603 | 0.61347 | 0.7218 | 0.37462
1.114 | 0.84623 | 0.61313 | 0.72287 | 0.37506
1.115 | 0.84643 | 0.61279 | 0.72393 | 0.3755
1.116 | 0.84664 | 0.61245 | 0.725 | 0.37593
1.117 | 0.84684 | 0.61212 | 0.72606 | 0.37636
1.118 | 0.84704 | 0.61178 | 0.72712 | 0.3768
1.119 | 0.84724 | 0.61144 | 0.72818 | 0.37723
1.12 | 0.84744 | 0.61111 | 0.72924 | 0.37766
1.121 | 0.84764 | 0.61077 | 0.7303 | 0.37809
1.122 | 0.84784 | 0.61044 | 0.73136 | 0.37852
1.123 | 0.84804 | 0.6101 | 0.73242 | 0.37895
1.124 | 0.84824 | 0.60977 | 0.73347 | 0.37938
1.125 | 0.84844 | 0.60944 | 0.73452 | 0.3798
1.126 | 0.84864 | 0.60911 | 0.73558 | 0.38023
1.127 | 0.84884 | 0.60878 | 0.73663 | 0.38066
1.128 | 0.84904 | 0.60845 | 0.73768 | 0.38108
1.129 | 0.84924 | 0.60812 | 0.73873 | 0.38151
1.13 | 0.84944 | 0.60779 | 0.73977 | 0.38193
1.131 | 0.84964 | 0.60746 | 0.74082 | 0.38235
1.132 | 0.84984 | 0.60713 | 0.74187 | 0.38277
1.133 | 0.85003 | 0.6068 | 0.74291 | 0.38319
1.134 | 0.85023 | 0.60647 | 0.74395 | 0.38361
1.135 | 0.85043 | 0.60615 | 0.74499 | 0.38403
1.136 | 0.85062 | 0.60582 | 0.74603 | 0.38445
1.137 | 0.85082 | 0.6055 | 0.74707 | 0.38487
1.138 | 0.85102 | 0.60517 | 0.74811 | 0.38529
1.139 | 0.85121 | 0.60485 | 0.74915 | 0.3857
1.14 | 0.85141 | 0.60453 | 0.75018 | 0.38612
1.141 | 0.8516 | 0.6042 | 0.75121 | 0.38653
1.142 | 0.8518 | 0.60388 | 0.75225 | 0.38694
1.143 | 0.85199 | 0.60356 | 0.75328 | 0.38736
1.144 | 0.85219 | 0.60324 | 0.75431 | 0.38777
1.145 | 0.85238 | 0.60292 | 0.75534 | 0.38818
1.146 | 0.85257 | 0.6026 | 0.75636 | 0.38859
1.147 | 0.85277 | 0.60228 | 0.75739 | 0.389
1.148 | 0.85296 | 0.60196 | 0.75841 | 0.38941
1.149 | 0.85315 | 0.60165 | 0.75944 | 0.38982
1.15 | 0.85334 | 0.60133 | 0.76046 | 0.39022
1.151 | 0.85354 | 0.60101 | 0.76148 | 0.39063
1.152 | 0.85373 | 0.6007 | 0.7625 | 0.39103
1.153 | 0.85392 | 0.60038 | 0.76352 | 0.39144
1.154 | 0.85411 | 0.60007 | 0.76453 | 0.39184
1.155 | 0.8543 | 0.59975 | 0.76555 | 0.39224
1.156 | 0.85449 | 0.59944 | 0.76656 | 0.39265
1.157 | 0.85468 | 0.59913 | 0.76757 | 0.39305
1.158 | 0.85487 | 0.59882 | 0.76858 | 0.39345
1.159 | 0.85506 | 0.59851 | 0.76959 | 0.39385
1.16 | 0.85525 | 0.5982 | 0.7706 | 0.39424
1.161 | 0.85544 | 0.59789 | 0.7716 | 0.39464
1.162 | 0.85563 | 0.59758 | 0.77261 | 0.39504
1.163 | 0.85582 | 0.59727 | 0.77361 | 0.39543
1.164 | 0.85601 | 0.59696 | 0.77461 | 0.39583
1.165 | 0.85619 | 0.59665 | 0.77562 | 0.39622
1.166 | 0.85638 | 0.59635 | 0.77661 | 0.39662
1.167 | 0.85657 | 0.59604 | 0.77761 | 0.39701
1.168 | 0.85675 | 0.59574 | 0.77861 | 0.3974
1.169 | 0.85694 | 0.59543 | 0.7796 | 0.39779
1.17 | 0.85713 | 0.59513 | 0.7806 | 0.39818
1.171 | 0.85731 | 0.59482 | 0.78159 | 0.39857
1.172 | 0.8575 | 0.59452 | 0.78258 | 0.39896
1.173 | 0.85768 | 0.59422 | 0.78357 | 0.39934
1.174 | 0.85787 | 0.59392 | 0.78455 | 0.39973
1.175 | 0.85805 | 0.59362 | 0.78554 | 0.40012
1.176 | 0.85824 | 0.59332 | 0.78652 | 0.4005
1.177 | 0.85842 | 0.59302 | 0.7875 | 0.40088
1.178 | 0.8586 | 0.59272 | 0.78849 | 0.40127
1.179 | 0.85879 | 0.59242 | 0.78946 | 0.40165
1.18 | 0.85897 | 0.59212 | 0.79044 | 0.40203
1.181 | 0.85915 | 0.59183 | 0.79142 | 0.40241
1.182 | 0.85933 | 0.59153 | 0.79239 | 0.40279
1.183 | 0.85951 | 0.59123 | 0.79337 | 0.40317
1.184 | 0.8597 | 0.59094 | 0.79434 | 0.40355
1.185 | 0.85988 | 0.59064 | 0.79531 | 0.40392
1.186 | 0.86006 | 0.59035 | 0.79628 | 0.4043
1.187 | 0.86024 | 0.59006 | 0.79724 | 0.40467
1.188 | 0.86042 | 0.58977 | 0.79821 | 0.40505
1.189 | 0.8606 | 0.58947 | 0.79917 | 0.40542
1.19 | 0.86078 | 0.58918 | 0.80013 | 0.40579
1.191 | 0.86096 | 0.58889 | 0.80109 | 0.40616
1.192 | 0.86113 | 0.5886 | 0.80205 | 0.40653
1.193 | 0.86131 | 0.58832 | 0.80301 | 0.4069
1.194 | 0.86149 | 0.58803 | 0.80396 | 0.40727
1.195 | 0.86167 | 0.58774 | 0.80492 | 0.40764
1.196 | 0.86185 | 0.58745 | 0.80587 | 0.40801
1.197 | 0.86202 | 0.58717 | 0.80682 | 0.40837
1.198 | 0.8622 | 0.58688 | 0.80777 | 0.40874
1.199 | 0.86238 | 0.5866 | 0.80871 | 0.4091
1.2 | 0.86255 | 0.58631 | 0.80966 | 0.40946
1.201 | 0.86273 | 0.58603 | 0.8106 | 0.40983
1.202 | 0.8629 | 0.58575 | 0.81154 | 0.41019
1.203 | 0.86308 | 0.58546 | 0.81248 | 0.41055
1.204 | 0.86325 | 0.58518 | 0.81342 | 0.41091
1.205 | 0.86342 | 0.5849 | 0.81436 | 0.41127
1.206 | 0.8636 | 0.58462 | 0.81529 | 0.41162
1.207 | 0.86377 | 0.58434 | 0.81623 | 0.41198
1.208 | 0.86394 | 0.58406 | 0.81716 | 0.41234
1.209 | 0.86412 | 0.58379 | 0.81809 | 0.41269
1.21 | 0.86429 | 0.58351 | 0.81902 | 0.41305
1.211 | 0.86446 | 0.58323 | 0.81994 | 0.4134
1.212 | 0.86463 | 0.58296 | 0.82087 | 0.41375
1.213 | 0.8648 | 0.58268 | 0.82179 | 0.4141
1.214 | 0.86497 | 0.58241 | 0.82271 | 0.41445
1.215 | 0.86515 | 0.58213 | 0.82363 | 0.4148
1.216 | 0.86532 | 0.58186 | 0.82455 | 0.41515
1.217 | 0.86548 | 0.58159 | 0.82546 | 0.4155
1.218 | 0.86565 | 0.58131 | 0.82638 | 0.41585
1.219 | 0.86582 | 0.58104 | 0.82729 | 0.41619
1.22 | 0.86599 | 0.58077 | 0.8282 | 0.41654
1.221 | 0.86616 | 0.5805 | 0.82911 | 0.41688
1.222 | 0.86633 | 0.58023 | 0.83001 | 0.41723
1.223 | 0.8665 | 0.57997 | 0.83092 | 0.41757
1.224 | 0.86666 | 0.5797 | 0.83182 | 0.41791
1.225 | 0.86683 | 0.57943 | 0.83272 | 0.41825
1.226 | 0.867 | 0.57916 | 0.83362 | 0.41859
1.227 | 0.86716 | 0.5789 | 0.83452 | 0.41893
1.228 | 0.86733 | 0.57863 | 0.83541 | 0.41926
1.229 | 0.86749 | 0.57837 | 0.83631 | 0.4196
1.23 | 0.86766 | 0.57811 | 0.8372 | 0.41994
1.231 | 0.86782 | 0.57784 | 0.83809 | 0.42027
1.232 | 0.86798 | 0.57758 | 0.83898 | 0.42061
1.233 | 0.86815 | 0.57732 | 0.83986 | 0.42094
1.234 | 0.86831 | 0.57706 | 0.84075 | 0.42127
1.235 | 0.86847 | 0.5768 | 0.84163 | 0.4216
1.236 | 0.86864 | 0.57654 | 0.84251 | 0.42193
1.237 | 0.8688 | 0.57628 | 0.84339 | 0.42226
1.238 | 0.86896 | 0.57602 | 0.84426 | 0.42259
1.239 | 0.86912 | 0.57577 | 0.84514 | 0.42292
1.24 | 0.86928 | 0.57551 | 0.84601 | 0.42324
1.241 | 0.86944 | 0.57525 | 0.84688 | 0.42357
1.242 | 0.8696 | 0.575 | 0.84775 | 0.42389
1.243 | 0.86976 | 0.57474 | 0.84862 | 0.42422
1.244 | 0.86992 | 0.57449 | 0.84948 | 0.42454
1.245 | 0.87008 | 0.57424 | 0.85034 | 0.42486
1.246 | 0.87024 | 0.57398 | 0.85121 | 0.42518
1.247 | 0.8704 | 0.57373 | 0.85206 | 0.4255
1.248 | 0.87056 | 0.57348 | 0.85292 | 0.42582
1.249 | 0.87071 | 0.57323 | 0.85378 | 0.42614
1.25 | 0.87087 | 0.57298 | 0.85463 | 0.42645
1.251 | 0.87103 | 0.57273 | 0.85548 | 0.42677
1.252 | 0.87118 | 0.57249 | 0.85633 | 0.42709
1.253 | 0.87134 | 0.57224 | 0.85718 | 0.4274
1.254 | 0.8715 | 0.57199 | 0.85802 | 0.42771
1.255 | 0.87165 | 0.57175 | 0.85886 | 0.42803
1.256 | 0.8718 | 0.5715 | 0.8597 | 0.42834
1.257 | 0.87196 | 0.57126 | 0.86054 | 0.42865
1.258 | 0.87211 | 0.57101 | 0.86138 | 0.42896
1.259 | 0.87227 | 0.57077 | 0.86221 | 0.42926
1.26 | 0.87242 | 0.57053 | 0.86305 | 0.42957
1.261 | 0.87257 | 0.57029 | 0.86388 | 0.42988
1.262 | 0.87272 | 0.57004 | 0.86471 | 0.43018
1.263 | 0.87288 | 0.5698 | 0.86553 | 0.43049
1.264 | 0.87303 | 0.56956 | 0.86636 | 0.43079
1.265 | 0.87318 | 0.56933 | 0.86718 | 0.4311
1.266 | 0.87333 | 0.56909 | 0.868 | 0.4314
1.267 | 0.87348 | 0.56885 | 0.86882 | 0.4317
1.268 | 0.87363 | 0.56861 | 0.86963 | 0.432
1.269 | 0.87378 | 0.56838 | 0.87045 | 0.4323
1.27 | 0.87393 | 0.56814 | 0.87126 | 0.43259
1.271 | 0.87408 | 0.56791 | 0.87207 | 0.43289
1.272 | 0.87422 | 0.56768 | 0.87288 | 0.43319
1.273 | 0.87437 | 0.56744 | 0.87368 | 0.43348
1.274 | 0.87452 | 0.56721 | 0.87449 | 0.43378
1.275 | 0.87467 | 0.56698 | 0.87529 | 0.43407
1.276 | 0.87481 | 0.56675 | 0.87609 | 0.43436
1.277 | 0.87496 | 0.56652 | 0.87688 | 0.43465
1.278 | 0.8751 | 0.56629 | 0.87768 | 0.43494
1.279 | 0.87525 | 0.56606 | 0.87847 | 0.43523
1.28 | 0.87539 | 0.56583 | 0.87926 | 0.43552
1.281 | 0.87554 | 0.5656 | 0.88005 | 0.43581
1.282 | 0.87568 | 0.56538 | 0.88084 | 0.43609
1.283 | 0.87582 | 0.56515 | 0.88162 | 0.43638
1.284 | 0.87597 | 0.56493 | 0.8824 | 0.43666
1.285 | 0.87611 | 0.5647 | 0.88318 | 0.43695
1.286 | 0.87625 | 0.56448 | 0.88396 | 0.43723
1.287 | 0.87639 | 0.56426 | 0.88473 | 0.43751
1.288 | 0.87654 | 0.56403 | 0.88551 | 0.43779
1.289 | 0.87668 | 0.56381 | 0.88628 | 0.43807
1.29 | 0.87682 | 0.56359 | 0.88705 | 0.43835
1.291 | 0.87696 | 0.56337 | 0.88781 | 0.43863
1.292 | 0.8771 | 0.56315 | 0.88858 | 0.4389
1.293 | 0.87724 | 0.56294 | 0.88934 | 0.43918
1.294 | 0.87738 | 0.56272 | 0.8901 | 0.43946
1.295 | 0.87751 | 0.5625 | 0.89086 | 0.43973
1.296 | 0.87765 | 0.56229 | 0.89161 | 0.44
1.297 | 0.87779 | 0.56207 | 0.89236 | 0.44027
1.298 | 0.87793 | 0.56185 | 0.89312 | 0.44054
1.299 | 0.87806 | 0.56164 | 0.89386 | 0.44081
1.3 | 0.8782 | 0.56143 | 0.89461 | 0.44108
1.301 | 0.87833 | 0.56122 | 0.89535 | 0.44135
1.302 | 0.87847 | 0.561 | 0.8961 | 0.44162
1.303 | 0.8786 | 0.56079 | 0.89684 | 0.44188
1.304 | 0.87874 | 0.56058 | 0.89757 | 0.44215
1.305 | 0.87887 | 0.56037 | 0.89831 | 0.44241
1.306 | 0.87901 | 0.56016 | 0.89904 | 0.44268
1.307 | 0.87914 | 0.55996 | 0.89977 | 0.44294
1.308 | 0.87927 | 0.55975 | 0.9005 | 0.4432
1.309 | 0.8794 | 0.55954 | 0.90122 | 0.44346
1.31 | 0.87954 | 0.55934 | 0.90195 | 0.44372
1.311 | 0.87967 | 0.55913 | 0.90267 | 0.44398
1.312 | 0.8798 | 0.55893 | 0.90339 | 0.44423
1.313 | 0.87993 | 0.55872 | 0.9041 | 0.44449
1.314 | 0.88006 | 0.55852 | 0.90482 | 0.44475
1.315 | 0.88019 | 0.55832 | 0.90553 | 0.445
1.316 | 0.88032 | 0.55812 | 0.90624 | 0.44525
1.317 | 0.88045 | 0.55792 | 0.90694 | 0.44551
1.318 | 0.88058 | 0.55772 | 0.90765 | 0.44576
1.319 | 0.8807 | 0.55752 | 0.90835 | 0.44601
1.32 | 0.88083 | 0.55732 | 0.90905 | 0.44626
1.321 | 0.88096 | 0.55712 | 0.90975 | 0.44651
1.322 | 0.88108 | 0.55693 | 0.91044 | 0.44675
1.323 | 0.88121 | 0.55673 | 0.91114 | 0.447
1.324 | 0.88134 | 0.55653 | 0.91183 | 0.44724
1.325 | 0.88146 | 0.55634 | 0.91251 | 0.44749
1.326 | 0.88159 | 0.55615 | 0.9132 | 0.44773
1.327 | 0.88171 | 0.55595 | 0.91388 | 0.44798
1.328 | 0.88183 | 0.55576 | 0.91456 | 0.44822
1.329 | 0.88196 | 0.55557 | 0.91524 | 0.44846
1.33 | 0.88208 | 0.55538 | 0.91592 | 0.4487
1.331 | 0.8822 | 0.55519 | 0.91659 | 0.44894
1.332 | 0.88232 | 0.555 | 0.91726 | 0.44917
1.333 | 0.88245 | 0.55481 | 0.91793 | 0.44941
1.334 | 0.88257 | 0.55462 | 0.9186 | 0.44965
1.335 | 0.88269 | 0.55444 | 0.91926 | 0.44988
1.336 | 0.88281 | 0.55425 | 0.91992 | 0.45011
1.337 | 0.88293 | 0.55406 | 0.92058 | 0.45035
1.338 | 0.88305 | 0.55388 | 0.92124 | 0.45058
1.339 | 0.88316 | 0.55369 | 0.92189 | 0.45081
1.34 | 0.88328 | 0.55351 | 0.92254 | 0.45104
1.341 | 0.8834 | 0.55333 | 0.92319 | 0.45127
1.342 | 0.88352 | 0.55315 | 0.92384 | 0.45149
1.343 | 0.88363 | 0.55297 | 0.92448 | 0.45172
1.344 | 0.88375 | 0.55279 | 0.92513 | 0.45195
1.345 | 0.88387 | 0.55261 | 0.92577 | 0.45217
1.346 | 0.88398 | 0.55243 | 0.9264 | 0.4524
1.347 | 0.8841 | 0.55225 | 0.92704 | 0.45262
1.348 | 0.88421 | 0.55207 | 0.92767 | 0.45284
1.349 | 0.88433 | 0.5519 | 0.9283 | 0.45306
1.35 | 0.88444 | 0.55172 | 0.92892 | 0.45328
1.351 | 0.88455 | 0.55155 | 0.92955 | 0.4535
1.352 | 0.88467 | 0.55137 | 0.93017 | 0.45372
1.353 | 0.88478 | 0.5512 | 0.93079 | 0.45394
1.354 | 0.88489 | 0.55103 | 0.93141 | 0.45415
1.355 | 0.885 | 0.55085 | 0.93202 | 0.45437
1.356 | 0.88511 | 0.55068 | 0.93263 | 0.45458
1.357 | 0.88522 | 0.55051 | 0.93324 | 0.45479
1.358 | 0.88533 | 0.55034 | 0.93385 | 0.455
1.359 | 0.88544 | 0.55017 | 0.93445 | 0.45522
1.36 | 0.88555 | 0.55001 | 0.93505 | 0.45543
1.361 | 0.88566 | 0.54984 | 0.93565 | 0.45563
1.362 | 0.88577 | 0.54967 | 0.93625 | 0.45584
1.363 | 0.88587 | 0.54951 | 0.93684 | 0.45605
1.364 | 0.88598 | 0.54934 | 0.93743 | 0.45626
1.365 | 0.88609 | 0.54918 | 0.93802 | 0.45646
1.366 | 0.88619 | 0.54902 | 0.93861 | 0.45666
1.367 | 0.8863 | 0.54885 | 0.93919 | 0.45687
1.368 | 0.8864 | 0.54869 | 0.93977 | 0.45707
1.369 | 0.88651 | 0.54853 | 0.94035 | 0.45727
1.37 | 0.88661 | 0.54837 | 0.94093 | 0.45747
1.371 | 0.88672 | 0.54821 | 0.9415 | 0.45767
1.372 | 0.88682 | 0.54805 | 0.94207 | 0.45787
1.373 | 0.88692 | 0.54789 | 0.94264 | 0.45806
1.374 | 0.88702 | 0.54774 | 0.9432 | 0.45826
1.375 | 0.88713 | 0.54758 | 0.94377 | 0.45846
1.376 | 0.88723 | 0.54742 | 0.94433 | 0.45865
1.377 | 0.88733 | 0.54727 | 0.94489 | 0.45884
1.378 | 0.88743 | 0.54712 | 0.94544 | 0.45904
1.379 | 0.88753 | 0.54696 | 0.94599 | 0.45923
1.38 | 0.88763 | 0.54681 | 0.94654 | 0.45942
1.381 | 0.88773 | 0.54666 | 0.94709 | 0.45961
1.382 | 0.88782 | 0.54651 | 0.94763 | 0.45979
1.383 | 0.88792 | 0.54636 | 0.94818 | 0.45998
1.384 | 0.88802 | 0.54621 | 0.94872 | 0.46017
1.385 | 0.88812 | 0.54606 | 0.94925 | 0.46035
1.386 | 0.88821 | 0.54591 | 0.94979 | 0.46054
1.387 | 0.88831 | 0.54576 | 0.95032 | 0.46072
1.388 | 0.8884 | 0.54562 | 0.95085 | 0.4609
1.389 | 0.8885 | 0.54547 | 0.95137 | 0.46108
1.39 | 0.88859 | 0.54533 | 0.9519 | 0.46126
1.391 | 0.88869 | 0.54518 | 0.95242 | 0.46144
1.392 | 0.88878 | 0.54504 | 0.95293 | 0.46162
1.393 | 0.88887 | 0.5449 | 0.95345 | 0.4618
1.394 | 0.88897 | 0.54476 | 0.95396 | 0.46197
1.395 | 0.88906 | 0.54461 | 0.95447 | 0.46215
1.396 | 0.88915 | 0.54447 | 0.95498 | 0.46232
1.397 | 0.88924 | 0.54434 | 0.95548 | 0.4625
1.398 | 0.88933 | 0.5442 | 0.95599 | 0.46267
1.399 | 0.88942 | 0.54406 | 0.95648 | 0.46284
1.4 | 0.88951 | 0.54392 | 0.95698 | 0.46301
1.401 | 0.8896 | 0.54379 | 0.95748 | 0.46318
1.402 | 0.88969 | 0.54365 | 0.95797 | 0.46335
1.403 | 0.88978 | 0.54352 | 0.95845 | 0.46352
1.404 | 0.88986 | 0.54338 | 0.95894 | 0.46368
1.405 | 0.88995 | 0.54325 | 0.95942 | 0.46385
1.406 | 0.89004 | 0.54312 | 0.9599 | 0.46401
1.407 | 0.89012 | 0.54298 | 0.96038 | 0.46418
1.408 | 0.89021 | 0.54285 | 0.96086 | 0.46434
1.409 | 0.89029 | 0.54272 | 0.96133 | 0.4645
1.41 | 0.89038 | 0.5426 | 0.9618 | 0.46466
1.411 | 0.89046 | 0.54247 | 0.96226 | 0.46482
1.412 | 0.89055 | 0.54234 | 0.96273 | 0.46498
1.413 | 0.89063 | 0.54221 | 0.96319 | 0.46513
1.414 | 0.89071 | 0.54209 | 0.96365 | 0.46529
1.415 | 0.89079 | 0.54196 | 0.9641 | 0.46545
1.416 | 0.89088 | 0.54184 | 0.96456 | 0.4656
1.417 | 0.89096 | 0.54171 | 0.96501 | 0.46575
1.418 | 0.89104 | 0.54159 | 0.96545 | 0.46591
1.419 | 0.89112 | 0.54147 | 0.9659 | 0.46606
1.42 | 0.8912 | 0.54135 | 0.96634 | 0.46621
1.421 | 0.89128 | 0.54123 | 0.96678 | 0.46636
1.422 | 0.89135 | 0.54111 | 0.96722 | 0.46651
1.423 | 0.89143 | 0.54099 | 0.96765 | 0.46665
1.424 | 0.89151 | 0.54087 | 0.96808 | 0.4668
1.425 | 0.89159 | 0.54075 | 0.96851 | 0.46694
1.426 | 0.89166 | 0.54064 | 0.96893 | 0.46709
1.427 | 0.89174 | 0.54052 | 0.96936 | 0.46723
1.428 | 0.89182 | 0.54041 | 0.96978 | 0.46738
1.429 | 0.89189 | 0.54029 | 0.97019 | 0.46752
1.43 | 0.89196 | 0.54018 | 0.97061 | 0.46766
1.431 | 0.89204 | 0.54006 | 0.97102 | 0.4678
1.432 | 0.89211 | 0.53995 | 0.97143 | 0.46793
1.433 | 0.89219 | 0.53984 | 0.97183 | 0.46807
1.434 | 0.89226 | 0.53973 | 0.97223 | 0.46821
1.435 | 0.89233 | 0.53962 | 0.97263 | 0.46834
1.436 | 0.8924 | 0.53951 | 0.97303 | 0.46848
1.437 | 0.89247 | 0.53941 | 0.97343 | 0.46861
1.438 | 0.89254 | 0.5393 | 0.97382 | 0.46874
1.439 | 0.89261 | 0.53919 | 0.97421 | 0.46888
1.44 | 0.89268 | 0.53909 | 0.97459 | 0.46901
1.441 | 0.89275 | 0.53898 | 0.97498 | 0.46914
1.442 | 0.89282 | 0.53888 | 0.97536 | 0.46926
1.443 | 0.89289 | 0.53878 | 0.97573 | 0.46939
1.444 | 0.89295 | 0.53867 | 0.97611 | 0.46952
1.445 | 0.89302 | 0.53857 | 0.97648 | 0.46964
1.446 | 0.89309 | 0.53847 | 0.97685 | 0.46977
1.447 | 0.89315 | 0.53837 | 0.97722 | 0.46989
1.448 | 0.89322 | 0.53827 | 0.97758 | 0.47001
1.449 | 0.89328 | 0.53817 | 0.97794 | 0.47014
1.45 | 0.89335 | 0.53808 | 0.9783 | 0.47026
1.451 | 0.89341 | 0.53798 | 0.97865 | 0.47038
1.452 | 0.89347 | 0.53788 | 0.979 | 0.47049
1.453 | 0.89354 | 0.53779 | 0.97935 | 0.47061
1.454 | 0.8936 | 0.53769 | 0.9797 | 0.47073
1.455 | 0.89366 | 0.5376 | 0.98004 | 0.47084
1.456 | 0.89372 | 0.53751 | 0.98038 | 0.47096
1.457 | 0.89378 | 0.53742 | 0.98072 | 0.47107
1.458 | 0.89384 | 0.53732 | 0.98106 | 0.47119
1.459 | 0.8939 | 0.53723 | 0.98139 | 0.4713
1.46 | 0.89396 | 0.53714 | 0.98172 | 0.47141
1.461 | 0.89402 | 0.53706 | 0.98204 | 0.47152
1.462 | 0.89408 | 0.53697 | 0.98237 | 0.47163
1.463 | 0.89413 | 0.53688 | 0.98269 | 0.47173
1.464 | 0.89419 | 0.53679 | 0.98301 | 0.47184
1.465 | 0.89425 | 0.53671 | 0.98332 | 0.47195
1.466 | 0.8943 | 0.53662 | 0.98363 | 0.47205
1.467 | 0.89436 | 0.53654 | 0.98394 | 0.47215
1.468 | 0.89441 | 0.53646 | 0.98425 | 0.47226
1.469 | 0.89447 | 0.53637 | 0.98455 | 0.47236
1.47 | 0.89452 | 0.53629 | 0.98485 | 0.47246
1.471 | 0.89458 | 0.53621 | 0.98515 | 0.47256
1.472 | 0.89463 | 0.53613 | 0.98544 | 0.47266
1.473 | 0.89468 | 0.53605 | 0.98573 | 0.47275
1.474 | 0.89473 | 0.53597 | 0.98602 | 0.47285
1.475 | 0.89478 | 0.5359 | 0.98631 | 0.47295
1.476 | 0.89484 | 0.53582 | 0.98659 | 0.47304
1.477 | 0.89489 | 0.53574 | 0.98687 | 0.47313
1.478 | 0.89493 | 0.53567 | 0.98715 | 0.47323
1.479 | 0.89498 | 0.53559 | 0.98742 | 0.47332
1.48 | 0.89503 | 0.53552 | 0.98769 | 0.47341
1.481 | 0.89508 | 0.53545 | 0.98796 | 0.4735
1.482 | 0.89513 | 0.53538 | 0.98823 | 0.47359
1.483 | 0.89518 | 0.5353 | 0.98849 | 0.47368
1.484 | 0.89522 | 0.53523 | 0.98875 | 0.47376
1.485 | 0.89527 | 0.53516 | 0.98901 | 0.47385
1.486 | 0.89531 | 0.5351 | 0.98926 | 0.47393
1.487 | 0.89536 | 0.53503 | 0.98951 | 0.47402
1.488 | 0.8954 | 0.53496 | 0.98976 | 0.4741
1.489 | 0.89545 | 0.53489 | 0.99 | 0.47418
1.49 | 0.89549 | 0.53483 | 0.99025 | 0.47426
1.491 | 0.89553 | 0.53476 | 0.99048 | 0.47434
1.492 | 0.89558 | 0.5347 | 0.99072 | 0.47442
1.493 | 0.89562 | 0.53464 | 0.99095 | 0.4745
1.494 | 0.89566 | 0.53457 | 0.99118 | 0.47458
1.495 | 0.8957 | 0.53451 | 0.99141 | 0.47465
1.496 | 0.89574 | 0.53445 | 0.99164 | 0.47473
1.497 | 0.89578 | 0.53439 | 0.99186 | 0.4748
1.498 | 0.89582 | 0.53433 | 0.99208 | 0.47487
1.499 | 0.89586 | 0.53427 | 0.99229 | 0.47494
1.5 | 0.89589 | 0.53422 | 0.9925 | 0.47501
1.501 | 0.89593 | 0.53416 | 0.99271 | 0.47508
1.502 | 0.89597 | 0.5341 | 0.99292 | 0.47515
1.503 | 0.89601 | 0.53405 | 0.99312 | 0.47522
1.504 | 0.89604 | 0.534 | 0.99332 | 0.47529
1.505 | 0.89608 | 0.53394 | 0.99352 | 0.47535
1.506 | 0.89611 | 0.53389 | 0.99372 | 0.47542
1.507 | 0.89615 | 0.53384 | 0.99391 | 0.47548
1.508 | 0.89618 | 0.53379 | 0.9941 | 0.47555
1.509 | 0.89621 | 0.53374 | 0.99428 | 0.47561
1.51 | 0.89625 | 0.53369 | 0.99447 | 0.47567
1.511 | 0.89628 | 0.53364 | 0.99465 | 0.47573
1.512 | 0.89631 | 0.53359 | 0.99482 | 0.47579
1.513 | 0.89634 | 0.53354 | 0.995 | 0.47584
1.514 | 0.89637 | 0.5335 | 0.99517 | 0.4759
1.515 | 0.8964 | 0.53345 | 0.99534 | 0.47596
1.516 | 0.89643 | 0.53341 | 0.9955 | 0.47601
1.517 | 0.89646 | 0.53336 | 0.99567 | 0.47607
1.518 | 0.89649 | 0.53332 | 0.99583 | 0.47612
1.519 | 0.89652 | 0.53328 | 0.99598 | 0.47617
1.52 | 0.89655 | 0.53324 | 0.99614 | 0.47622
1.521 | 0.89657 | 0.5332 | 0.99629 | 0.47627
1.522 | 0.8966 | 0.53316 | 0.99643 | 0.47632
1.523 | 0.89662 | 0.53312 | 0.99658 | 0.47637
1.524 | 0.89665 | 0.53308 | 0.99672 | 0.47642
1.525 | 0.89667 | 0.53304 | 0.99686 | 0.47646
1.526 | 0.8967 | 0.533 | 0.99699 | 0.47651
1.527 | 0.89672 | 0.53297 | 0.99713 | 0.47655
1.528 | 0.89675 | 0.53293 | 0.99726 | 0.47659
1.529 | 0.89677 | 0.5329 | 0.99738 | 0.47664
1.53 | 0.89679 | 0.53287 | 0.99751 | 0.47668
1.531 | 0.89681 | 0.53283 | 0.99763 | 0.47672
1.532 | 0.89683 | 0.5328 | 0.99774 | 0.47676
1.533 | 0.89685 | 0.53277 | 0.99786 | 0.47679
1.534 | 0.89687 | 0.53274 | 0.99797 | 0.47683
1.535 | 0.89689 | 0.53271 | 0.99808 | 0.47687
1.536 | 0.89691 | 0.53268 | 0.99819 | 0.4769
1.537 | 0.89693 | 0.53265 | 0.99829 | 0.47694
1.538 | 0.89695 | 0.53263 | 0.99839 | 0.47697
1.539 | 0.89697 | 0.5326 | 0.99848 | 0.477
1.54 | 0.89698 | 0.53258 | 0.99858 | 0.47703
1.541 | 0.897 | 0.53255 | 0.99867 | 0.47706
1.542 | 0.89701 | 0.53253 | 0.99876 | 0.47709
1.543 | 0.89703 | 0.53251 | 0.99884 | 0.47712
1.544 | 0.89704 | 0.53248 | 0.99892 | 0.47715
1.545 | 0.89706 | 0.53246 | 0.999 | 0.47717
1.546 | 0.89707 | 0.53244 | 0.99908 | 0.4772
1.547 | 0.89708 | 0.53242 | 0.99915 | 0.47722
1.548 | 0.8971 | 0.5324 | 0.99922 | 0.47725
1.549 | 0.89711 | 0.53239 | 0.99929 | 0.47727
1.55 | 0.89712 | 0.53237 | 0.99935 | 0.47729
1.551 | 0.89713 | 0.53235 | 0.99941 | 0.47731
1.552 | 0.89714 | 0.53234 | 0.99947 | 0.47733
1.553 | 0.89715 | 0.53232 | 0.99953 | 0.47735
1.554 | 0.89716 | 0.53231 | 0.99958 | 0.47736
1.555 | 0.89717 | 0.53229 | 0.99963 | 0.47738
1.556 | 0.89718 | 0.53228 | 0.99967 | 0.47739
1.557 | 0.89719 | 0.53227 | 0.99971 | 0.47741
1.558 | 0.89719 | 0.53226 | 0.99975 | 0.47742
1.559 | 0.8972 | 0.53225 | 0.99979 | 0.47743
1.56 | 0.89721 | 0.53224 | 0.99983 | 0.47745
1.561 | 0.89721 | 0.53223 | 0.99986 | 0.47746
1.562 | 0.89722 | 0.53222 | 0.99988 | 0.47746
1.563 | 0.89722 | 0.53222 | 0.99991 | 0.47747
1.564 | 0.89722 | 0.53221 | 0.99993 | 0.47748
1.565 | 0.89723 | 0.53221 | 0.99995 | 0.47749
1.566 | 0.89723 | 0.5322 | 0.99997 | 0.47749
1.567 | 0.89723 | 0.5322 | 0.99998 | 0.4775
1.568 | 0.89723 | 0.5322 | 0.99999 | 0.4775
1.569 | 0.89724 | 0.53219 | 1 | 0.4775
1.57 | 0.89724 | 0.53219 | 1 | 0.4775
1.571 | 0.89724 | 0.53219 | 1 | 0.4775
1.572 | 0.89724 | 0.53219 | 1 | 0.4775
1.573 | 0.89724 | 0.5322 | 0.99999 | 0.4775
1.574 | 0.89723 | 0.5322 | 0.99998 | 0.4775
1.575 | 0.89723 | 0.5322 | 0.99997 | 0.47749
1.576 | 0.89723 | 0.5322 | 0.99996 | 0.47749
1.577 | 0.89723 | 0.53221 | 0.99994 | 0.47748
1.578 | 0.89722 | 0.53221 | 0.99992 | 0.47748
1.579 | 0.89722 | 0.53222 | 0.9999 | 0.47747
1.58 | 0.89721 | 0.53223 | 0.99987 | 0.47746
1.581 | 0.89721 | 0.53224 | 0.99984 | 0.47745
1.582 | 0.8972 | 0.53224 | 0.99981 | 0.47744
1.583 | 0.8972 | 0.53225 | 0.99978 | 0.47743
1.584 | 0.89719 | 0.53226 | 0.99974 | 0.47742
1.585 | 0.89718 | 0.53227 | 0.9997 | 0.4774
1.586 | 0.89717 | 0.53229 | 0.99965 | 0.47739
1.587 | 0.89717 | 0.5323 | 0.99961 | 0.47737
1.588 | 0.89716 | 0.53231 | 0.99956 | 0.47736
1.589 | 0.89715 | 0.53233 | 0.9995 | 0.47734
1.59 | 0.89714 | 0.53234 | 0.99945 | 0.47732
1.591 | 0.89713 | 0.53236 | 0.99939 | 0.4773
1.592 | 0.89712 | 0.53237 | 0.99933 | 0.47728
1.593 | 0.8971 | 0.53239 | 0.99926 | 0.47726
1.594 | 0.89709 | 0.53241 | 0.99919 | 0.47724
1.595 | 0.89708 | 0.53243 | 0.99912 | 0.47721
1.596 | 0.89707 | 0.53245 | 0.99905 | 0.47719
1.597 | 0.89705 | 0.53247 | 0.99897 | 0.47716
1.598 | 0.89704 | 0.53249 | 0.99889 | 0.47714
1.599 | 0.89702 | 0.53251 | 0.99881 | 0.47711
1.6 | 0.89701 | 0.53254 | 0.99872 | 0.47708
1.601 | 0.89699 | 0.53256 | 0.99863 | 0.47705
1.602 | 0.89698 | 0.53259 | 0.99854 | 0.47702
1.603 | 0.89696 | 0.53261 | 0.99845 | 0.47699
1.604 | 0.89694 | 0.53264 | 0.99835 | 0.47696
1.605 | 0.89692 | 0.53267 | 0.99825 | 0.47692
1.606 | 0.8969 | 0.53269 | 0.99814 | 0.47689
1.607 | 0.89689 | 0.53272 | 0.99804 | 0.47685
1.608 | 0.89687 | 0.53275 | 0.99793 | 0.47682
1.609 | 0.89685 | 0.53278 | 0.99781 | 0.47678
1.61 | 0.89682 | 0.53281 | 0.9977 | 0.47674
1.611 | 0.8968 | 0.53285 | 0.99758 | 0.4767
1.612 | 0.89678 | 0.53288 | 0.99746 | 0.47666
1.613 | 0.89676 | 0.53291 | 0.99733 | 0.47662
1.614 | 0.89674 | 0.53295 | 0.9972 | 0.47658
1.615 | 0.89671 | 0.53298 | 0.99707 | 0.47653
1.616 | 0.89669 | 0.53302 | 0.99694 | 0.47649
1.617 | 0.89666 | 0.53306 | 0.9968 | 0.47644
1.618 | 0.89664 | 0.53309 | 0.99666 | 0.4764
1.619 | 0.89661 | 0.53313 | 0.99652 | 0.47635
1.62 | 0.89659 | 0.53317 | 0.99637 | 0.4763
1.621 | 0.89656 | 0.53321 | 0.99622 | 0.47625
1.622 | 0.89653 | 0.53325 | 0.99607 | 0.4762
1.623 | 0.89651 | 0.53329 | 0.99592 | 0.47615
1.624 | 0.89648 | 0.53334 | 0.99576 | 0.4761
1.625 | 0.89645 | 0.53338 | 0.9956 | 0.47604
1.626 | 0.89642 | 0.53342 | 0.99544 | 0.47599
1.627 | 0.89639 | 0.53347 | 0.99527 | 0.47594
1.628 | 0.89636 | 0.53352 | 0.9951 | 0.47588
1.629 | 0.89633 | 0.53356 | 0.99493 | 0.47582
1.63 | 0.8963 | 0.53361 | 0.99475 | 0.47576
1.631 | 0.89627 | 0.53366 | 0.99457 | 0.4757
1.632 | 0.89623 | 0.53371 | 0.99439 | 0.47564
1.633 | 0.8962 | 0.53376 | 0.99421 | 0.47558
1.634 | 0.89617 | 0.53381 | 0.99402 | 0.47552
1.635 | 0.89613 | 0.53386 | 0.99383 | 0.47546
1.636 | 0.8961 | 0.53391 | 0.99364 | 0.47539
1.637 | 0.89606 | 0.53396 | 0.99344 | 0.47533
1.638 | 0.89603 | 0.53402 | 0.99324 | 0.47526
1.639 | 0.89599 | 0.53407 | 0.99304 | 0.47519
1.64 | 0.89595 | 0.53413 | 0.99284 | 0.47513
1.641 | 0.89592 | 0.53418 | 0.99263 | 0.47506
1.642 | 0.89588 | 0.53424 | 0.99242 | 0.47499
1.643 | 0.89584 | 0.5343 | 0.9922 | 0.47491
1.644 | 0.8958 | 0.53436 | 0.99199 | 0.47484
1.645 | 0.89576 | 0.53442 | 0.99177 | 0.47477
1.646 | 0.89572 | 0.53448 | 0.99154 | 0.4747
1.647 | 0.89568 | 0.53454 | 0.99132 | 0.47462
1.648 | 0.89564 | 0.5346 | 0.99109 | 0.47454
1.649 | 0.8956 | 0.53466 | 0.99086 | 0.47447
1.65 | 0.89556 | 0.53473 | 0.99062 | 0.47439
1.651 | 0.89552 | 0.53479 | 0.99039 | 0.47431
1.652 | 0.89547 | 0.53486 | 0.99015 | 0.47423
1.653 | 0.89543 | 0.53492 | 0.9899 | 0.47415
1.654 | 0.89538 | 0.53499 | 0.98966 | 0.47407
1.655 | 0.89534 | 0.53506 | 0.98941 | 0.47398
1.656 | 0.8953 | 0.53512 | 0.98916 | 0.4739
1.657 | 0.89525 | 0.53519 | 0.9889 | 0.47381
1.658 | 0.8952 | 0.53526 | 0.98864 | 0.47373
1.659 | 0.89516 | 0.53533 | 0.98838 | 0.47364
1.66 | 0.89511 | 0.53541 | 0.98812 | 0.47355
1.661 | 0.89506 | 0.53548 | 0.98785 | 0.47346
1.662 | 0.89501 | 0.53555 | 0.98758 | 0.47337
1.663 | 0.89496 | 0.53562 | 0.98731 | 0.47328
1.664 | 0.89491 | 0.5357 | 0.98704 | 0.47319
1.665 | 0.89486 | 0.53577 | 0.98676 | 0.4731
1.666 | 0.89481 | 0.53585 | 0.98648 | 0.473
1.667 | 0.89476 | 0.53593 | 0.98619 | 0.47291
1.668 | 0.89471 | 0.53601 | 0.98591 | 0.47281
1.669 | 0.89466 | 0.53608 | 0.98562 | 0.47271
1.67 | 0.89461 | 0.53616 | 0.98532 | 0.47262
1.671 | 0.89455 | 0.53624 | 0.98503 | 0.47252
1.672 | 0.8945 | 0.53633 | 0.98473 | 0.47242
1.673 | 0.89445 | 0.53641 | 0.98443 | 0.47232
1.674 | 0.89439 | 0.53649 | 0.98412 | 0.47221
1.675 | 0.89434 | 0.53657 | 0.98382 | 0.47211
1.676 | 0.89428 | 0.53666 | 0.98351 | 0.47201
1.677 | 0.89423 | 0.53674 | 0.98319 | 0.4719
1.678 | 0.89417 | 0.53683 | 0.98288 | 0.4718
1.679 | 0.89411 | 0.53692 | 0.98256 | 0.47169
1.68 | 0.89405 | 0.537 | 0.98224 | 0.47158
1.681 | 0.894 | 0.53709 | 0.98191 | 0.47147
1.682 | 0.89394 | 0.53718 | 0.98158 | 0.47136
1.683 | 0.89388 | 0.53727 | 0.98125 | 0.47125
1.684 | 0.89382 | 0.53736 | 0.98092 | 0.47114
1.685 | 0.89376 | 0.53745 | 0.98058 | 0.47103
1.686 | 0.8937 | 0.53755 | 0.98025 | 0.47091
1.687 | 0.89364 | 0.53764 | 0.9799 | 0.4708
1.688 | 0.89357 | 0.53773 | 0.97956 | 0.47068
1.689 | 0.89351 | 0.53783 | 0.97921 | 0.47056
1.69 | 0.89345 | 0.53792 | 0.97886 | 0.47045
1.691 | 0.89338 | 0.53802 | 0.97851 | 0.47033
1.692 | 0.89332 | 0.53812 | 0.97815 | 0.47021
1.693 | 0.89326 | 0.53821 | 0.97779 | 0.47009
1.694 | 0.89319 | 0.53831 | 0.97743 | 0.46996
1.695 | 0.89313 | 0.53841 | 0.97707 | 0.46984
1.696 | 0.89306 | 0.53851 | 0.9767 | 0.46972
1.697 | 0.89299 | 0.53861 | 0.97633 | 0.46959
1.698 | 0.89293 | 0.53871 | 0.97596 | 0.46947
1.699 | 0.89286 | 0.53882 | 0.97558 | 0.46934
1.7 | 0.89279 | 0.53892 | 0.9752 | 0.46921
1.701 | 0.89272 | 0.53902 | 0.97482 | 0.46908
1.702 | 0.89265 | 0.53913 | 0.97444 | 0.46895
1.703 | 0.89258 | 0.53924 | 0.97405 | 0.46882
1.704 | 0.89251 | 0.53934 | 0.97366 | 0.46869
1.705 | 0.89244 | 0.53945 | 0.97327 | 0.46856
1.706 | 0.89237 | 0.53956 | 0.97287 | 0.46842
1.707 | 0.8923 | 0.53967 | 0.97247 | 0.46829
1.708 | 0.89223 | 0.53978 | 0.97207 | 0.46815
1.709 | 0.89216 | 0.53989 | 0.97167 | 0.46802
1.71 | 0.89208 | 0.54 | 0.97126 | 0.46788
1.711 | 0.89201 | 0.54011 | 0.97085 | 0.46774
1.712 | 0.89193 | 0.54022 | 0.97044 | 0.4676
1.713 | 0.89186 | 0.54034 | 0.97002 | 0.46746
1.714 | 0.89178 | 0.54045 | 0.9696 | 0.46732
1.715 | 0.89171 | 0.54057 | 0.96918 | 0.46717
1.716 | 0.89163 | 0.54068 | 0.96876 | 0.46703
1.717 | 0.89156 | 0.5408 | 0.96833 | 0.46689
1.718 | 0.89148 | 0.54092 | 0.9679 | 0.46674
1.719 | 0.8914 | 0.54104 | 0.96747 | 0.46659
1.72 | 0.89132 | 0.54116 | 0.96704 | 0.46645
1.721 | 0.89124 | 0.54128 | 0.9666 | 0.4663
1.722 | 0.89116 | 0.5414 | 0.96616 | 0.46615
1.723 | 0.89109 | 0.54152 | 0.96572 | 0.466
1.724 | 0.891 | 0.54164 | 0.96527 | 0.46584
1.725 | 0.89092 | 0.54176 | 0.96482 | 0.46569
1.726 | 0.89084 | 0.54189 | 0.96437 | 0.46554
1.727 | 0.89076 | 0.54201 | 0.96392 | 0.46538
1.728 | 0.89068 | 0.54214 | 0.96346 | 0.46523
1.729 | 0.8906 | 0.54226 | 0.963 | 0.46507
1.73 | 0.89051 | 0.54239 | 0.96254 | 0.46491
1.731 | 0.89043 | 0.54252 | 0.96207 | 0.46475
1.732 | 0.89034 | 0.54265 | 0.96161 | 0.46459
1.733 | 0.89026 | 0.54278 | 0.96114 | 0.46443
1.734 | 0.89017 | 0.54291 | 0.96066 | 0.46427
1.735 | 0.89009 | 0.54304 | 0.96019 | 0.46411
1.736 | 0.89 | 0.54317 | 0.95971 | 0.46395
1.737 | 0.88992 | 0.5433 | 0.95923 | 0.46378
1.738 | 0.88983 | 0.54344 | 0.95874 | 0.46361
1.739 | 0.88974 | 0.54357 | 0.95826 | 0.46345
1.74 | 0.88965 | 0.54371 | 0.95777 | 0.46328
1.741 | 0.88956 | 0.54384 | 0.95727 | 0.46311
1.742 | 0.88947 | 0.54398 | 0.95678 | 0.46294
1.743 | 0.88939 | 0.54411 | 0.95628 | 0.46277
1.744 | 0.8893 | 0.54425 | 0.95578 | 0.4626
1.745 | 0.8892 | 0.54439 | 0.95528 | 0.46243
1.746 | 0.88911 | 0.54453 | 0.95477 | 0.46225
1.747 | 0.88902 | 0.54467 | 0.95426 | 0.46208
1.748 | 0.88893 | 0.54481 | 0.95375 | 0.4619
1.749 | 0.88884 | 0.54495 | 0.95324 | 0.46173
1.75 | 0.88874 | 0.5451 | 0.95272 | 0.46155
1.751 | 0.88865 | 0.54524 | 0.9522 | 0.46137
1.752 | 0.88856 | 0.54539 | 0.95168 | 0.46119
1.753 | 0.88846 | 0.54553 | 0.95116 | 0.46101
1.754 | 0.88837 | 0.54568 | 0.95063 | 0.46083
1.755 | 0.88827 | 0.54582 | 0.9501 | 0.46065
1.756 | 0.88817 | 0.54597 | 0.94957 | 0.46046
1.757 | 0.88808 | 0.54612 | 0.94903 | 0.46028
1.758 | 0.88798 | 0.54627 | 0.9485 | 0.46009
1.759 | 0.88788 | 0.54642 | 0.94796 | 0.45991
1.76 | 0.88778 | 0.54657 | 0.94741 | 0.45972
1.761 | 0.88769 | 0.54672 | 0.94687 | 0.45953
1.762 | 0.88759 | 0.54687 | 0.94632 | 0.45934
1.763 | 0.88749 | 0.54702 | 0.94577 | 0.45915
1.764 | 0.88739 | 0.54718 | 0.94521 | 0.45896
1.765 | 0.88729 | 0.54733 | 0.94466 | 0.45876
1.766 | 0.88719 | 0.54749 | 0.9441 | 0.45857
1.767 | 0.88708 | 0.54764 | 0.94354 | 0.45838
1.768 | 0.88698 | 0.5478 | 0.94297 | 0.45818
1.769 | 0.88688 | 0.54796 | 0.94241 | 0.45798
1.77 | 0.88678 | 0.54812 | 0.94184 | 0.45779
1.771 | 0.88667 | 0.54828 | 0.94127 | 0.45759
1.772 | 0.88657 | 0.54843 | 0.94069 | 0.45739
1.773 | 0.88647 | 0.5486 | 0.94012 | 0.45719
1.774 | 0.88636 | 0.54876 | 0.93954 | 0.45699
1.775 | 0.88626 | 0.54892 | 0.93895 | 0.45679
1.776 | 0.88615 | 0.54908 | 0.93837 | 0.45658
1.777 | 0.88604 | 0.54925 | 0.93778 | 0.45638
1.778 | 0.88594 | 0.54941 | 0.93719 | 0.45617
1.779 | 0.88583 | 0.54958 | 0.9366 | 0.45597
1.78 | 0.88572 | 0.54974 | 0.93601 | 0.45576
1.781 | 0.88561 | 0.54991 | 0.93541 | 0.45555
1.782 | 0.88551 | 0.55008 | 0.93481 | 0.45534
1.783 | 0.8854 | 0.55024 | 0.93421 | 0.45513
1.784 | 0.88529 | 0.55041 | 0.9336 | 0.45492
1.785 | 0.88518 | 0.55058 | 0.93299 | 0.45471
1.786 | 0.88507 | 0.55075 | 0.93238 | 0.45449
1.787 | 0.88496 | 0.55092 | 0.93177 | 0.45428
1.788 | 0.88484 | 0.5511 | 0.93115 | 0.45406
1.789 | 0.88473 | 0.55127 | 0.93054 | 0.45385
1.79 | 0.88462 | 0.55144 | 0.92992 | 0.45363
1.791 | 0.88451 | 0.55162 | 0.92929 | 0.45341
1.792 | 0.88439 | 0.55179 | 0.92867 | 0.45319
1.793 | 0.88428 | 0.55197 | 0.92804 | 0.45297
1.794 | 0.88417 | 0.55215 | 0.92741 | 0.45275
1.795 | 0.88405 | 0.55232 | 0.92678 | 0.45253
1.796 | 0.88394 | 0.5525 | 0.92614 | 0.4523
1.797 | 0.88382 | 0.55268 | 0.9255 | 0.45208
1.798 | 0.8837 | 0.55286 | 0.92486 | 0.45186
1.799 | 0.88359 | 0.55304 | 0.92422 | 0.45163
1.8 | 0.88347 | 0.55322 | 0.92358 | 0.4514
1.801 | 0.88335 | 0.5534 | 0.92293 | 0.45117
1.802 | 0.88323 | 0.55359 | 0.92228 | 0.45094
1.803 | 0.88312 | 0.55377 | 0.92163 | 0.45071
1.804 | 0.883 | 0.55395 | 0.92097 | 0.45048
1.805 | 0.88288 | 0.55414 | 0.92031 | 0.45025
1.806 | 0.88276 | 0.55432 | 0.91965 | 0.45002
1.807 | 0.88264 | 0.55451 | 0.91899 | 0.44978
1.808 | 0.88252 | 0.5547 | 0.91833 | 0.44955
1.809 | 0.8824 | 0.55489 | 0.91766 | 0.44931
1.81 | 0.88227 | 0.55508 | 0.91699 | 0.44908
1.811 | 0.88215 | 0.55527 | 0.91632 | 0.44884
1.812 | 0.88203 | 0.55546 | 0.91564 | 0.4486
1.813 | 0.88191 | 0.55565 | 0.91497 | 0.44836
1.814 | 0.88178 | 0.55584 | 0.91429 | 0.44812
1.815 | 0.88166 | 0.55603 | 0.91361 | 0.44788
1.816 | 0.88153 | 0.55622 | 0.91292 | 0.44763
1.817 | 0.88141 | 0.55642 | 0.91223 | 0.44739
1.818 | 0.88128 | 0.55661 | 0.91155 | 0.44714
1.819 | 0.88116 | 0.55681 | 0.91085 | 0.4469
1.82 | 0.88103 | 0.55701 | 0.91016 | 0.44665
1.821 | 0.88091 | 0.5572 | 0.90946 | 0.4464
1.822 | 0.88078 | 0.5574 | 0.90877 | 0.44616
1.823 | 0.88065 | 0.5576 | 0.90807 | 0.44591
1.824 | 0.88052 | 0.5578 | 0.90736 | 0.44565
1.825 | 0.88039 | 0.558 | 0.90666 | 0.4454
1.826 | 0.88027 | 0.5582 | 0.90595 | 0.44515
1.827 | 0.88014 | 0.5584 | 0.90524 | 0.4449
1.828 | 0.88001 | 0.5586 | 0.90453 | 0.44464
1.829 | 0.87988 | 0.55881 | 0.90381 | 0.44439
1.83 | 0.87975 | 0.55901 | 0.90309 | 0.44413
1.831 | 0.87961 | 0.55921 | 0.90237 | 0.44387
1.832 | 0.87948 | 0.55942 | 0.90165 | 0.44361
1.833 | 0.87935 | 0.55963 | 0.90093 | 0.44335
1.834 | 0.87922 | 0.55983 | 0.9002 | 0.44309
1.835 | 0.87909 | 0.56004 | 0.89947 | 0.44283
1.836 | 0.87895 | 0.56025 | 0.89874 | 0.44257
1.837 | 0.87882 | 0.56046 | 0.89801 | 0.44231
1.838 | 0.87868 | 0.56067 | 0.89727 | 0.44204
1.839 | 0.87855 | 0.56088 | 0.89653 | 0.44178
1.84 | 0.87841 | 0.56109 | 0.89579 | 0.44151
1.841 | 0.87828 | 0.5613 | 0.89505 | 0.44124
1.842 | 0.87814 | 0.56151 | 0.89431 | 0.44097
1.843 | 0.87801 | 0.56173 | 0.89356 | 0.4407
1.844 | 0.87787 | 0.56194 | 0.89281 | 0.44043
1.845 | 0.87773 | 0.56216 | 0.89206 | 0.44016
1.846 | 0.8776 | 0.56237 | 0.8913 | 0.43989
1.847 | 0.87746 | 0.56259 | 0.89055 | 0.43962
1.848 | 0.87732 | 0.56281 | 0.88979 | 0.43934
1.849 | 0.87718 | 0.56302 | 0.88903 | 0.43907
1.85 | 0.87704 | 0.56324 | 0.88827 | 0.43879
1.851 | 0.8769 | 0.56346 | 0.8875 | 0.43851
1.852 | 0.87676 | 0.56368 | 0.88673 | 0.43824
1.853 | 0.87662 | 0.5639 | 0.88596 | 0.43796
1.854 | 0.87648 | 0.56413 | 0.88519 | 0.43768
1.855 | 0.87634 | 0.56435 | 0.88442 | 0.4374
1.856 | 0.87619 | 0.56457 | 0.88364 | 0.43711
1.857 | 0.87605 | 0.56479 | 0.88286 | 0.43683
1.858 | 0.87591 | 0.56502 | 0.88208 | 0.43655
1.859 | 0.87577 | 0.56524 | 0.8813 | 0.43626
1.86 | 0.87562 | 0.56547 | 0.88052 | 0.43598
1.861 | 0.87548 | 0.5657 | 0.87973 | 0.43569
1.862 | 0.87533 | 0.56592 | 0.87894 | 0.4354
1.863 | 0.87519 | 0.56615 | 0.87815 | 0.43511
1.864 | 0.87504 | 0.56638 | 0.87735 | 0.43482
1.865 | 0.8749 | 0.56661 | 0.87656 | 0.43453
1.866 | 0.87475 | 0.56684 | 0.87576 | 0.43424
1.867 | 0.87461 | 0.56707 | 0.87496 | 0.43395
1.868 | 0.87446 | 0.5673 | 0.87416 | 0.43366
1.869 | 0.87431 | 0.56754 | 0.87335 | 0.43336
1.87 | 0.87416 | 0.56777 | 0.87255 | 0.43307
1.871 | 0.87401 | 0.568 | 0.87174 | 0.43277
1.872 | 0.87387 | 0.56824 | 0.87093 | 0.43247
1.873 | 0.87372 | 0.56847 | 0.87012 | 0.43217
1.874 | 0.87357 | 0.56871 | 0.8693 | 0.43188
1.875 | 0.87342 | 0.56895 | 0.86848 | 0.43158
1.876 | 0.87327 | 0.56919 | 0.86767 | 0.43127
1.877 | 0.87312 | 0.56942 | 0.86684 | 0.43097
1.878 | 0.87297 | 0.56966 | 0.86602 | 0.43067
1.879 | 0.87281 | 0.5699 | 0.8652 | 0.43036
1.88 | 0.87266 | 0.57014 | 0.86437 | 0.43006
1.881 | 0.87251 | 0.57038 | 0.86354 | 0.42975
1.882 | 0.87236 | 0.57063 | 0.86271 | 0.42945
1.883 | 0.8722 | 0.57087 | 0.86187 | 0.42914
1.884 | 0.87205 | 0.57111 | 0.86104 | 0.42883
1.885 | 0.8719 | 0.57136 | 0.8602 | 0.42852
1.886 | 0.87174 | 0.5716 | 0.85936 | 0.42821
1.887 | 0.87159 | 0.57185 | 0.85852 | 0.4279
1.888 | 0.87143 | 0.57209 | 0.85768 | 0.42759
1.889 | 0.87128 | 0.57234 | 0.85683 | 0.42727
1.89 | 0.87112 | 0.57259 | 0.85598 | 0.42696
1.891 | 0.87096 | 0.57284 | 0.85513 | 0.42664
1.892 | 0.87081 | 0.57308 | 0.85428 | 0.42633
1.893 | 0.87065 | 0.57333 | 0.85343 | 0.42601
1.894 | 0.87049 | 0.57358 | 0.85257 | 0.42569
1.895 | 0.87033 | 0.57384 | 0.85171 | 0.42537
1.896 | 0.87018 | 0.57409 | 0.85085 | 0.42505
1.897 | 0.87002 | 0.57434 | 0.84999 | 0.42473
1.898 | 0.86986 | 0.57459 | 0.84913 | 0.42441
1.899 | 0.8697 | 0.57485 | 0.84826 | 0.42408
1.9 | 0.86954 | 0.5751 | 0.8474 | 0.42376
1.901 | 0.86938 | 0.57536 | 0.84653 | 0.42344
1.902 | 0.86922 | 0.57561 | 0.84566 | 0.42311
1.903 | 0.86906 | 0.57587 | 0.84478 | 0.42278
1.904 | 0.8689 | 0.57613 | 0.84391 | 0.42246
1.905 | 0.86873 | 0.57639 | 0.84303 | 0.42213
1.906 | 0.86857 | 0.57665 | 0.84215 | 0.4218
1.907 | 0.86841 | 0.5769 | 0.84127 | 0.42147
1.908 | 0.86825 | 0.57717 | 0.84039 | 0.42114
1.909 | 0.86808 | 0.57743 | 0.8395 | 0.4208
1.91 | 0.86792 | 0.57769 | 0.83861 | 0.42047
1.911 | 0.86775 | 0.57795 | 0.83773 | 0.42014
1.912 | 0.86759 | 0.57821 | 0.83684 | 0.4198
1.913 | 0.86742 | 0.57848 | 0.83594 | 0.41946
1.914 | 0.86726 | 0.57874 | 0.83505 | 0.41913
1.915 | 0.86709 | 0.57901 | 0.83415 | 0.41879
1.916 | 0.86693 | 0.57927 | 0.83326 | 0.41845
1.917 | 0.86676 | 0.57954 | 0.83236 | 0.41811
1.918 | 0.86659 | 0.57981 | 0.83145 | 0.41777
1.919 | 0.86643 | 0.58007 | 0.83055 | 0.41743
1.92 | 0.86626 | 0.58034 | 0.82964 | 0.41709
1.921 | 0.86609 | 0.58061 | 0.82874 | 0.41674
1.922 | 0.86592 | 0.58088 | 0.82783 | 0.4164
1.923 | 0.86575 | 0.58115 | 0.82692 | 0.41605
1.924 | 0.86559 | 0.58143 | 0.826 | 0.41571
1.925 | 0.86542 | 0.5817 | 0.82509 | 0.41536
1.926 | 0.86525 | 0.58197 | 0.82417 | 0.41501
1.927 | 0.86508 | 0.58224 | 0.82326 | 0.41466
1.928 | 0.86491 | 0.58252 | 0.82234 | 0.41431
1.929 | 0.86473 | 0.58279 | 0.82141 | 0.41396
1.93 | 0.86456 | 0.58307 | 0.82049 | 0.41361
1.931 | 0.86439 | 0.58334 | 0.81957 | 0.41326
1.932 | 0.86422 | 0.58362 | 0.81864 | 0.4129
1.933 | 0.86405 | 0.5839 | 0.81771 | 0.41255
1.934 | 0.86387 | 0.58418 | 0.81678 | 0.41219
1.935 | 0.8637 | 0.58446 | 0.81585 | 0.41184
1.936 | 0.86353 | 0.58474 | 0.81491 | 0.41148
1.937 | 0.86335 | 0.58502 | 0.81398 | 0.41112
1.938 | 0.86318 | 0.5853 | 0.81304 | 0.41076
1.939 | 0.86301 | 0.58558 | 0.8121 | 0.4104
1.94 | 0.86283 | 0.58586 | 0.81116 | 0.41004
1.941 | 0.86266 | 0.58614 | 0.81022 | 0.40968
1.942 | 0.86248 | 0.58643 | 0.80927 | 0.40932
1.943 | 0.8623 | 0.58671 | 0.80833 | 0.40895
1.944 | 0.86213 | 0.587 | 0.80738 | 0.40859
1.945 | 0.86195 | 0.58728 | 0.80643 | 0.40822
1.946 | 0.86177 | 0.58757 | 0.80548 | 0.40786
1.947 | 0.8616 | 0.58786 | 0.80453 | 0.40749
1.948 | 0.86142 | 0.58814 | 0.80357 | 0.40712
1.949 | 0.86124 | 0.58843 | 0.80262 | 0.40675
1.95 | 0.86106 | 0.58872 | 0.80166 | 0.40638
1.951 | 0.86088 | 0.58901 | 0.8007 | 0.40601
1.952 | 0.8607 | 0.5893 | 0.79974 | 0.40564
1.953 | 0.86052 | 0.58959 | 0.79878 | 0.40527
1.954 | 0.86034 | 0.58989 | 0.79781 | 0.40489
1.955 | 0.86016 | 0.59018 | 0.79685 | 0.40452
1.956 | 0.85998 | 0.59047 | 0.79588 | 0.40415
1.957 | 0.8598 | 0.59076 | 0.79491 | 0.40377
1.958 | 0.85962 | 0.59106 | 0.79394 | 0.40339
1.959 | 0.85944 | 0.59135 | 0.79297 | 0.40301
1.96 | 0.85926 | 0.59165 | 0.792 | 0.40264
1.961 | 0.85908 | 0.59195 | 0.79102 | 0.40226
1.962 | 0.85889 | 0.59224 | 0.79004 | 0.40188
1.963 | 0.85871 | 0.59254 | 0.78907 | 0.40149
1.964 | 0.85853 | 0.59284 | 0.78809 | 0.40111
1.965 | 0.85834 | 0.59314 | 0.7871 | 0.40073
1.966 | 0.85816 | 0.59344 | 0.78612 | 0.40034
1.967 | 0.85798 | 0.59374 | 0.78514 | 0.39996
1.968 | 0.85779 | 0.59404 | 0.78415 | 0.39957
1.969 | 0.85761 | 0.59434 | 0.78316 | 0.39919
1.97 | 0.85742 | 0.59464 | 0.78217 | 0.3988
1.971 | 0.85724 | 0.59495 | 0.78118 | 0.39841
1.972 | 0.85705 | 0.59525 | 0.78019 | 0.39802
1.973 | 0.85686 | 0.59555 | 0.7792 | 0.39763
1.974 | 0.85668 | 0.59586 | 0.7782 | 0.39724
1.975 | 0.85649 | 0.59617 | 0.77721 | 0.39685
1.976 | 0.8563 | 0.59647 | 0.77621 | 0.39646
1.977 | 0.85612 | 0.59678 | 0.77521 | 0.39606
1.978 | 0.85593 | 0.59709 | 0.77421 | 0.39567
1.979 | 0.85574 | 0.59739 | 0.7732 | 0.39527
1.98 | 0.85555 | 0.5977 | 0.7722 | 0.39488
1.981 | 0.85536 | 0.59801 | 0.7712 | 0.39448
1.982 | 0.85517 | 0.59832 | 0.77019 | 0.39408
1.983 | 0.85498 | 0.59863 | 0.76918 | 0.39368
1.984 | 0.8548 | 0.59894 | 0.76817 | 0.39328
1.985 | 0.85461 | 0.59926 | 0.76716 | 0.39288
1.986 | 0.85441 | 0.59957 | 0.76615 | 0.39248
1.987 | 0.85422 | 0.59988 | 0.76513 | 0.39208
1.988 | 0.85403 | 0.6002 | 0.76412 | 0.39168
1.989 | 0.85384 | 0.60051 | 0.7631 | 0.39127
1.99 | 0.85365 | 0.60083 | 0.76208 | 0.39087
1.991 | 0.85346 | 0.60114 | 0.76106 | 0.39046
1.992 | 0.85327 | 0.60146 | 0.76004 | 0.39006
1.993 | 0.85307 | 0.60178 | 0.75902 | 0.38965
1.994 | 0.85288 | 0.60209 | 0.758 | 0.38924
1.995 | 0.85269 | 0.60241 | 0.75697 | 0.38883
1.996 | 0.85249 | 0.60273 | 0.75595 | 0.38842
1.997 | 0.8523 | 0.60305 | 0.75492 | 0.38801
1.998 | 0.85211 | 0.60337 | 0.75389 | 0.3876
1.999 | 0.85191 | 0.60369 | 0.75286 | 0.38719
2 | 0.85172 | 0.60401 | 0.75183 | 0.38678
2.001 | 0.85152 | 0.60434 | 0.75079 | 0.38636
2.002 | 0.85133 | 0.60466 | 0.74976 | 0.38595
2.003 | 0.85113 | 0.60498 | 0.74872 | 0.38553
2.004 | 0.85094 | 0.60531 | 0.74769 | 0.38512
2.005 | 0.85074 | 0.60563 | 0.74665 | 0.3847
2.006 | 0.85054 | 0.60596 | 0.74561 | 0.38428
2.007 | 0.85035 | 0.60628 | 0.74457 | 0.38386
2.008 | 0.85015 | 0.60661 | 0.74353 | 0.38344
2.009 | 0.84995 | 0.60694 | 0.74248 | 0.38302
2.01 | 0.84975 | 0.60726 | 0.74144 | 0.3826
2.011 | 0.84956 | 0.60759 | 0.74039 | 0.38218
2.012 | 0.84936 | 0.60792 | 0.73935 | 0.38176
2.013 | 0.84916 | 0.60825 | 0.7383 | 0.38133
2.014 | 0.84896 | 0.60858 | 0.73725 | 0.38091
2.015 | 0.84876 | 0.60891 | 0.7362 | 0.38048
2.016 | 0.84856 | 0.60924 | 0.73515 | 0.38006
2.017 | 0.84836 | 0.60957 | 0.7341 | 0.37963
2.018 | 0.84816 | 0.60991 | 0.73304 | 0.3792
2.019 | 0.84796 | 0.61024 | 0.73199 | 0.37877
2.02 | 0.84776 | 0.61057 | 0.73093 | 0.37835
2.021 | 0.84756 | 0.61091 | 0.72987 | 0.37791
2.022 | 0.84736 | 0.61124 | 0.72881 | 0.37748
2.023 | 0.84716 | 0.61158 | 0.72775 | 0.37705
2.024 | 0.84696 | 0.61192 | 0.72669 | 0.37662
2.025 | 0.84676 | 0.61225 | 0.72563 | 0.37619
2.026 | 0.84655 | 0.61259 | 0.72457 | 0.37575
2.027 | 0.84635 | 0.61293 | 0.7235 | 0.37532
2.028 | 0.84615 | 0.61327 | 0.72244 | 0.37488
2.029 | 0.84595 | 0.61361 | 0.72137 | 0.37445
2.03 | 0.84574 | 0.61395 | 0.7203 | 0.37401
2.031 | 0.84554 | 0.61429 | 0.71923 | 0.37357
2.032 | 0.84533 | 0.61463 | 0.71816 | 0.37313
2.033 | 0.84513 | 0.61497 | 0.71709 | 0.37269
2.034 | 0.84493 | 0.61531 | 0.71602 | 0.37225
2.035 | 0.84472 | 0.61566 | 0.71494 | 0.37181
2.036 | 0.84452 | 0.616 | 0.71387 | 0.37137
2.037 | 0.84431 | 0.61634 | 0.71279 | 0.37093
2.038 | 0.84411 | 0.61669 | 0.71172 | 0.37048
2.039 | 0.8439 | 0.61703 | 0.71064 | 0.37004
2.04 | 0.84369 | 0.61738 | 0.70956 | 0.3696
2.041 | 0.84349 | 0.61773 | 0.70848 | 0.36915
2.042 | 0.84328 | 0.61807 | 0.7074 | 0.3687
2.043 | 0.84308 | 0.61842 | 0.70632 | 0.36826
2.044 | 0.84287 | 0.61877 | 0.70524 | 0.36781
2.045 | 0.84266 | 0.61912 | 0.70415 | 0.36736
2.046 | 0.84245 | 0.61947 | 0.70307 | 0.36691
2.047 | 0.84225 | 0.61982 | 0.70198 | 0.36646
2.048 | 0.84204 | 0.62017 | 0.7009 | 0.36601
2.049 | 0.84183 | 0.62052 | 0.69981 | 0.36556
2.05 | 0.84162 | 0.62087 | 0.69872 | 0.36511
2.051 | 0.84141 | 0.62122 | 0.69763 | 0.36465
2.052 | 0.8412 | 0.62157 | 0.69654 | 0.3642
2.053 | 0.84099 | 0.62193 | 0.69545 | 0.36375
2.054 | 0.84078 | 0.62228 | 0.69436 | 0.36329
2.055 | 0.84057 | 0.62264 | 0.69326 | 0.36283
2.056 | 0.84036 | 0.62299 | 0.69217 | 0.36238
2.057 | 0.84015 | 0.62335 | 0.69107 | 0.36192
2.058 | 0.83994 | 0.6237 | 0.68998 | 0.36146
2.059 | 0.83973 | 0.62406 | 0.68888 | 0.361
2.06 | 0.83952 | 0.62442 | 0.68778 | 0.36054
2.061 | 0.83931 | 0.62478 | 0.68668 | 0.36008
2.062 | 0.8391 | 0.62513 | 0.68558 | 0.35962
2.063 | 0.83889 | 0.62549 | 0.68448 | 0.35916
2.064 | 0.83868 | 0.62585 | 0.68338 | 0.3587
2.065 | 0.83846 | 0.62621 | 0.68228 | 0.35824
2.066 | 0.83825 | 0.62657 | 0.68117 | 0.35777
2.067 | 0.83804 | 0.62694 | 0.68007 | 0.35731
2.068 | 0.83783 | 0.6273 | 0.67897 | 0.35684
2.069 | 0.83761 | 0.62766 | 0.67786 | 0.35638
2.07 | 0.8374 | 0.62802 | 0.67675 | 0.35591
2.071 | 0.83719 | 0.62839 | 0.67565 | 0.35544
2.072 | 0.83697 | 0.62875 | 0.67454 | 0.35497
2.073 | 0.83676 | 0.62912 | 0.67343 | 0.3545
2.074 | 0.83654 | 0.62948 | 0.67232 | 0.35404
2.075 | 0.83633 | 0.62985 | 0.67121 | 0.35356
2.076 | 0.83611 | 0.63021 | 0.6701 | 0.35309
2.077 | 0.8359 | 0.63058 | 0.66898 | 0.35262
2.078 | 0.83568 | 0.63095 | 0.66787 | 0.35215
2.079 | 0.83547 | 0.63132 | 0.66676 | 0.35168
2.08 | 0.83525 | 0.63168 | 0.66564 | 0.3512
2.081 | 0.83504 | 0.63205 | 0.66453 | 0.35073
2.082 | 0.83482 | 0.63242 | 0.66341 | 0.35025
2.083 | 0.83461 | 0.63279 | 0.66229 | 0.34978
2.084 | 0.83439 | 0.63316 | 0.66118 | 0.3493
2.085 | 0.83417 | 0.63354 | 0.66006 | 0.34883
2.086 | 0.83395 | 0.63391 | 0.65894 | 0.34835
2.087 | 0.83374 | 0.63428 | 0.65782 | 0.34787
2.088 | 0.83352 | 0.63465 | 0.6567 | 0.34739
2.089 | 0.8333 | 0.63503 | 0.65558 | 0.34691
2.09 | 0.83308 | 0.6354 | 0.65446 | 0.34643
2.091 | 0.83287 | 0.63577 | 0.65333 | 0.34595
2.092 | 0.83265 | 0.63615 | 0.65221 | 0.34547
2.093 | 0.83243 | 0.63652 | 0.65109 | 0.34499
2.094 | 0.83221 | 0.6369 | 0.64996 | 0.3445
2.095 | 0.83199 | 0.63728 | 0.64884 | 0.34402
2.096 | 0.83177 | 0.63765 | 0.64771 | 0.34354
2.097 | 0.83155 | 0.63803 | 0.64659 | 0.34305
2.098 | 0.83134 | 0.63841 | 0.64546 | 0.34257
2.099 | 0.83112 | 0.63879 | 0.64433 | 0.34208
2.1 | 0.8309 | 0.63917 | 0.6432 | 0.34159
2.101 | 0.83068 | 0.63955 | 0.64207 | 0.34111
2.102 | 0.83046 | 0.63993 | 0.64095 | 0.34062
2.103 | 0.83023 | 0.64031 | 0.63982 | 0.34013
2.104 | 0.83001 | 0.64069 | 0.63868 | 0.33964
2.105 | 0.82979 | 0.64107 | 0.63755 | 0.33915
2.106 | 0.82957 | 0.64145 | 0.63642 | 0.33866
2.107 | 0.82935 | 0.64184 | 0.63529 | 0.33817
2.108 | 0.82913 | 0.64222 | 0.63416 | 0.33768
2.109 | 0.82891 | 0.6426 | 0.63302 | 0.33719
2.11 | 0.82869 | 0.64299 | 0.63189 | 0.33669
2.111 | 0.82846 | 0.64337 | 0.63075 | 0.3362
2.112 | 0.82824 | 0.64376 | 0.62962 | 0.33571
2.113 | 0.82802 | 0.64415 | 0.62848 | 0.33521
2.114 | 0.8278 | 0.64453 | 0.62735 | 0.33472
2.115 | 0.82757 | 0.64492 | 0.62621 | 0.33422
2.116 | 0.82735 | 0.64531 | 0.62507 | 0.33372
2.117 | 0.82713 | 0.64569 | 0.62394 | 0.33323
2.118 | 0.8269 | 0.64608 | 0.6228 | 0.33273
2.119 | 0.82668 | 0.64647 | 0.62166 | 0.33223
2.12 | 0.82646 | 0.64686 | 0.62052 | 0.33173
2.121 | 0.82623 | 0.64725 | 0.61938 | 0.33123
2.122 | 0.82601 | 0.64764 | 0.61824 | 0.33073
2.123 | 0.82579 | 0.64803 | 0.6171 | 0.33023
2.124 | 0.82556 | 0.64842 | 0.61596 | 0.32973
2.125 | 0.82534 | 0.64882 | 0.61482 | 0.32923
2.126 | 0.82511 | 0.64921 | 0.61368 | 0.32873
2.127 | 0.82489 | 0.6496 | 0.61253 | 0.32823
2.128 | 0.82466 | 0.64999 | 0.61139 | 0.32772
2.129 | 0.82444 | 0.65039 | 0.61025 | 0.32722
2.13 | 0.82421 | 0.65078 | 0.60911 | 0.32671
2.131 | 0.82399 | 0.65118 | 0.60796 | 0.32621
2.132 | 0.82376 | 0.65157 | 0.60682 | 0.3257
2.133 | 0.82353 | 0.65197 | 0.60567 | 0.3252
2.134 | 0.82331 | 0.65237 | 0.60453 | 0.32469
2.135 | 0.82308 | 0.65276 | 0.60338 | 0.32418
2.136 | 0.82285 | 0.65316 | 0.60224 | 0.32368
2.137 | 0.82263 | 0.65356 | 0.60109 | 0.32317
2.138 | 0.8224 | 0.65396 | 0.59994 | 0.32266
2.139 | 0.82217 | 0.65435 | 0.5988 | 0.32215
2.14 | 0.82195 | 0.65475 | 0.59765 | 0.32164
2.141 | 0.82172 | 0.65515 | 0.5965 | 0.32113
2.142 | 0.82149 | 0.65555 | 0.59536 | 0.32062
2.143 | 0.82126 | 0.65595 | 0.59421 | 0.32011
2.144 | 0.82104 | 0.65635 | 0.59306 | 0.31959
2.145 | 0.82081 | 0.65676 | 0.59191 | 0.31908
2.146 | 0.82058 | 0.65716 | 0.59076 | 0.31857
2.147 | 0.82035 | 0.65756 | 0.58961 | 0.31806
2.148 | 0.82012 | 0.65796 | 0.58846 | 0.31754
2.149 | 0.8199 | 0.65837 | 0.58731 | 0.31703
2.15 | 0.81967 | 0.65877 | 0.58616 | 0.31651
2.151 | 0.81944 | 0.65918 | 0.58501 | 0.316
2.152 | 0.81921 | 0.65958 | 0.58386 | 0.31548
2.153 | 0.81898 | 0.65999 | 0.58271 | 0.31496
2.154 | 0.81875 | 0.66039 | 0.58156 | 0.31445
2.155 | 0.81852 | 0.6608 | 0.58041 | 0.31393
2.156 | 0.81829 | 0.6612 | 0.57926 | 0.31341
2.157 | 0.81806 | 0.66161 | 0.57811 | 0.31289
2.158 | 0.81783 | 0.66202 | 0.57696 | 0.31238
2.159 | 0.8176 | 0.66243 | 0.5758 | 0.31186
2.16 | 0.81737 | 0.66283 | 0.57465 | 0.31134
2.161 | 0.81714 | 0.66324 | 0.5735 | 0.31082
2.162 | 0.81691 | 0.66365 | 0.57235 | 0.3103
2.163 | 0.81668 | 0.66406 | 0.57119 | 0.30977
2.164 | 0.81645 | 0.66447 | 0.57004 | 0.30925
2.165 | 0.81622 | 0.66488 | 0.56889 | 0.30873
2.166 | 0.81599 | 0.66529 | 0.56773 | 0.30821
2.167 | 0.81576 | 0.66571 | 0.56658 | 0.30768
2.168 | 0.81553 | 0.66612 | 0.56543 | 0.30716
2.169 | 0.8153 | 0.66653 | 0.56427 | 0.30664
2.17 | 0.81506 | 0.66694 | 0.56312 | 0.30611
2.171 | 0.81483 | 0.66736 | 0.56197 | 0.30559
2.172 | 0.8146 | 0.66777 | 0.56081 | 0.30506
2.173 | 0.81437 | 0.66818 | 0.55966 | 0.30454
2.174 | 0.81414 | 0.6686 | 0.5585 | 0.30401
2.175 | 0.81391 | 0.66901 | 0.55735 | 0.30348
2.176 | 0.81367 | 0.66943 | 0.5562 | 0.30296
2.177 | 0.81344 | 0.66984 | 0.55504 | 0.30243
2.178 | 0.81321 | 0.67026 | 0.55389 | 0.3019
2.179 | 0.81298 | 0.67068 | 0.55273 | 0.30137
2.18 | 0.81274 | 0.67109 | 0.55158 | 0.30085
2.181 | 0.81251 | 0.67151 | 0.55042 | 0.30032
2.182 | 0.81228 | 0.67193 | 0.54927 | 0.29979
2.183 | 0.81204 | 0.67235 | 0.54811 | 0.29926
2.184 | 0.81181 | 0.67277 | 0.54696 | 0.29873
2.185 | 0.81158 | 0.67319 | 0.5458 | 0.2982
2.186 | 0.81134 | 0.6736 | 0.54465 | 0.29767
2.187 | 0.81111 | 0.67402 | 0.5435 | 0.29713
2.188 | 0.81088 | 0.67445 | 0.54234 | 0.2966
2.189 | 0.81064 | 0.67487 | 0.54119 | 0.29607
2.19 | 0.81041 | 0.67529 | 0.54003 | 0.29554
2.191 | 0.81018 | 0.67571 | 0.53888 | 0.295
2.192 | 0.80994 | 0.67613 | 0.53772 | 0.29447
2.193 | 0.80971 | 0.67655 | 0.53657 | 0.29394
2.194 | 0.80947 | 0.67698 | 0.53541 | 0.2934
2.195 | 0.80924 | 0.6774 | 0.53426 | 0.29287
2.196 | 0.80901 | 0.67782 | 0.5331 | 0.29233
2.197 | 0.80877 | 0.67825 | 0.53195 | 0.2918
2.198 | 0.80854 | 0.67867 | 0.5308 | 0.29126
2.199 | 0.8083 | 0.6791 | 0.52964 | 0.29073
2.2 | 0.80807 | 0.67952 | 0.52849 | 0.29019
2.201 | 0.80783 | 0.67995 | 0.52733 | 0.28965
2.202 | 0.8076 | 0.68037 | 0.52618 | 0.28912
2.203 | 0.80736 | 0.6808 | 0.52503 | 0.28858
2.204 | 0.80713 | 0.68123 | 0.52387 | 0.28804
2.205 | 0.80689 | 0.68165 | 0.52272 | 0.2875
2.206 | 0.80666 | 0.68208 | 0.52156 | 0.28697
2.207 | 0.80642 | 0.68251 | 0.52041 | 0.28643
2.208 | 0.80618 | 0.68294 | 0.51926 | 0.28589
2.209 | 0.80595 | 0.68336 | 0.51811 | 0.28535
2.21 | 0.80571 | 0.68379 | 0.51695 | 0.28481
2.211 | 0.80548 | 0.68422 | 0.5158 | 0.28427
2.212 | 0.80524 | 0.68465 | 0.51465 | 0.28373
2.213 | 0.805 | 0.68508 | 0.51349 | 0.28319
2.214 | 0.80477 | 0.68551 | 0.51234 | 0.28265
2.215 | 0.80453 | 0.68594 | 0.51119 | 0.28211
2.216 | 0.8043 | 0.68638 | 0.51004 | 0.28157
2.217 | 0.80406 | 0.68681 | 0.50889 | 0.28102
2.218 | 0.80382 | 0.68724 | 0.50774 | 0.28048
2.219 | 0.80359 | 0.68767 | 0.50658 | 0.27994
2.22 | 0.80335 | 0.6881 | 0.50543 | 0.2794
2.221 | 0.80311 | 0.68854 | 0.50428 | 0.27886
2.222 | 0.80288 | 0.68897 | 0.50313 | 0.27831
2.223 | 0.80264 | 0.6894 | 0.50198 | 0.27777
2.224 | 0.8024 | 0.68984 | 0.50083 | 0.27723
2.225 | 0.80217 | 0.69027 | 0.49968 | 0.27668
2.226 | 0.80193 | 0.69071 | 0.49853 | 0.27614
2.227 | 0.80169 | 0.69114 | 0.49738 | 0.27559
2.228 | 0.80146 | 0.69158 | 0.49624 | 0.27505
2.229 | 0.80122 | 0.69201 | 0.49509 | 0.2745
2.23 | 0.80098 | 0.69245 | 0.49394 | 0.27396
2.231 | 0.80074 | 0.69289 | 0.49279 | 0.27341
2.232 | 0.80051 | 0.69332 | 0.49164 | 0.27287
2.233 | 0.80027 | 0.69376 | 0.4905 | 0.27232
2.234 | 0.80003 | 0.6942 | 0.48935 | 0.27177
2.235 | 0.79979 | 0.69464 | 0.4882 | 0.27123
2.236 | 0.79956 | 0.69507 | 0.48706 | 0.27068
2.237 | 0.79932 | 0.69551 | 0.48591 | 0.27013
2.238 | 0.79908 | 0.69595 | 0.48476 | 0.26959
2.239 | 0.79884 | 0.69639 | 0.48362 | 0.26904
2.24 | 0.7986 | 0.69683 | 0.48247 | 0.26849
2.241 | 0.79837 | 0.69727 | 0.48133 | 0.26794
2.242 | 0.79813 | 0.69771 | 0.48018 | 0.2674
2.243 | 0.79789 | 0.69815 | 0.47904 | 0.26685
2.244 | 0.79765 | 0.69859 | 0.4779 | 0.2663
2.245 | 0.79741 | 0.69903 | 0.47675 | 0.26575
2.246 | 0.79718 | 0.69947 | 0.47561 | 0.2652
2.247 | 0.79694 | 0.69992 | 0.47447 | 0.26465
2.248 | 0.7967 | 0.70036 | 0.47333 | 0.2641
2.249 | 0.79646 | 0.7008 | 0.47218 | 0.26355
2.25 | 0.79622 | 0.70124 | 0.47104 | 0.26301
2.251 | 0.79598 | 0.70169 | 0.4699 | 0.26246
2.252 | 0.79574 | 0.70213 | 0.46876 | 0.26191
2.253 | 0.79551 | 0.70257 | 0.46762 | 0.26136
2.254 | 0.79527 | 0.70302 | 0.46648 | 0.26081
2.255 | 0.79503 | 0.70346 | 0.46534 | 0.26025
2.256 | 0.79479 | 0.70391 | 0.46421 | 0.2597
2.257 | 0.79455 | 0.70435 | 0.46307 | 0.25915
2.258 | 0.79431 | 0.7048 | 0.46193 | 0.2586
2.259 | 0.79407 | 0.70524 | 0.46079 | 0.25805
2.26 | 0.79383 | 0.70569 | 0.45966 | 0.2575
2.261 | 0.7936 | 0.70614 | 0.45852 | 0.25695
2.262 | 0.79336 | 0.70658 | 0.45739 | 0.2564
2.263 | 0.79312 | 0.70703 | 0.45625 | 0.25585
2.264 | 0.79288 | 0.70748 | 0.45512 | 0.25529
2.265 | 0.79264 | 0.70792 | 0.45398 | 0.25474
2.266 | 0.7924 | 0.70837 | 0.45285 | 0.25419
2.267 | 0.79216 | 0.70882 | 0.45172 | 0.25364
2.268 | 0.79192 | 0.70927 | 0.45058 | 0.25309
2.269 | 0.79168 | 0.70972 | 0.44945 | 0.25253
2.27 | 0.79144 | 0.71016 | 0.44832 | 0.25198
2.271 | 0.79121 | 0.71061 | 0.44719 | 0.25143
2.272 | 0.79097 | 0.71106 | 0.44606 | 0.25088
2.273 | 0.79073 | 0.71151 | 0.44493 | 0.25032
2.274 | 0.79049 | 0.71196 | 0.4438 | 0.24977
2.275 | 0.79025 | 0.71241 | 0.44267 | 0.24922
2.276 | 0.79001 | 0.71286 | 0.44154 | 0.24866
2.277 | 0.78977 | 0.71331 | 0.44042 | 0.24811
2.278 | 0.78953 | 0.71376 | 0.43929 | 0.24756
2.279 | 0.78929 | 0.71422 | 0.43816 | 0.247
2.28 | 0.78905 | 0.71467 | 0.43704 | 0.24645
2.281 | 0.78881 | 0.71512 | 0.43591 | 0.2459
2.282 | 0.78857 | 0.71557 | 0.43479 | 0.24534
2.283 | 0.78833 | 0.71602 | 0.43367 | 0.24479
2.284 | 0.78809 | 0.71648 | 0.43254 | 0.24424
2.285 | 0.78785 | 0.71693 | 0.43142 | 0.24368
2.286 | 0.78761 | 0.71738 | 0.4303 | 0.24313
2.287 | 0.78738 | 0.71783 | 0.42918 | 0.24257
2.288 | 0.78714 | 0.71829 | 0.42806 | 0.24202
2.289 | 0.7869 | 0.71874 | 0.42694 | 0.24147
2.29 | 0.78666 | 0.7192 | 0.42582 | 0.24091
2.291 | 0.78642 | 0.71965 | 0.4247 | 0.24036
2.292 | 0.78618 | 0.72011 | 0.42358 | 0.2398
2.293 | 0.78594 | 0.72056 | 0.42247 | 0.23925
2.294 | 0.7857 | 0.72102 | 0.42135 | 0.2387
2.295 | 0.78546 | 0.72147 | 0.42024 | 0.23814
2.296 | 0.78522 | 0.72193 | 0.41912 | 0.23759
2.297 | 0.78498 | 0.72238 | 0.41801 | 0.23703
2.298 | 0.78474 | 0.72284 | 0.41689 | 0.23648
2.299 | 0.7845 | 0.72329 | 0.41578 | 0.23592
2.3 | 0.78426 | 0.72375 | 0.41467 | 0.23537
2.301 | 0.78402 | 0.72421 | 0.41356 | 0.23482
2.302 | 0.78378 | 0.72466 | 0.41245 | 0.23426
2.303 | 0.78354 | 0.72512 | 0.41134 | 0.23371
2.304 | 0.7833 | 0.72558 | 0.41023 | 0.23315
2.305 | 0.78306 | 0.72604 | 0.40912 | 0.2326
2.306 | 0.78282 | 0.72649 | 0.40801 | 0.23204
2.307 | 0.78259 | 0.72695 | 0.40691 | 0.23149
2.308 | 0.78235 | 0.72741 | 0.4058 | 0.23094
2.309 | 0.78211 | 0.72787 | 0.4047 | 0.23038
2.31 | 0.78187 | 0.72833 | 0.40359 | 0.22983
2.311 | 0.78163 | 0.72879 | 0.40249 | 0.22927
2.312 | 0.78139 | 0.72925 | 0.40139 | 0.22872
2.313 | 0.78115 | 0.72971 | 0.40028 | 0.22817
2.314 | 0.78091 | 0.73017 | 0.39918 | 0.22761
2.315 | 0.78067 | 0.73062 | 0.39808 | 0.22706
2.316 | 0.78043 | 0.73108 | 0.39698 | 0.2265
2.317 | 0.78019 | 0.73154 | 0.39589 | 0.22595
2.318 | 0.77995 | 0.73201 | 0.39479 | 0.2254
2.319 | 0.77971 | 0.73247 | 0.39369 | 0.22484
2.32 | 0.77947 | 0.73293 | 0.3926 | 0.22429
2.321 | 0.77923 | 0.73339 | 0.3915 | 0.22373
2.322 | 0.779 | 0.73385 | 0.39041 | 0.22318
2.323 | 0.77876 | 0.73431 | 0.38931 | 0.22263
2.324 | 0.77852 | 0.73477 | 0.38822 | 0.22207
2.325 | 0.77828 | 0.73523 | 0.38713 | 0.22152
2.326 | 0.77804 | 0.7357 | 0.38604 | 0.22097
2.327 | 0.7778 | 0.73616 | 0.38495 | 0.22041
2.328 | 0.77756 | 0.73662 | 0.38386 | 0.21986
2.329 | 0.77732 | 0.73708 | 0.38277 | 0.21931
2.33 | 0.77708 | 0.73755 | 0.38168 | 0.21876
2.331 | 0.77684 | 0.73801 | 0.3806 | 0.2182
2.332 | 0.7766 | 0.73847 | 0.37951 | 0.21765
2.333 | 0.77637 | 0.73893 | 0.37843 | 0.2171
2.334 | 0.77613 | 0.7394 | 0.37735 | 0.21655
2.335 | 0.77589 | 0.73986 | 0.37626 | 0.21599
2.336 | 0.77565 | 0.74032 | 0.37518 | 0.21544
2.337 | 0.77541 | 0.74079 | 0.3741 | 0.21489
2.338 | 0.77517 | 0.74125 | 0.37302 | 0.21434
2.339 | 0.77493 | 0.74172 | 0.37194 | 0.21379
2.34 | 0.7747 | 0.74218 | 0.37087 | 0.21323
2.341 | 0.77446 | 0.74265 | 0.36979 | 0.21268
2.342 | 0.77422 | 0.74311 | 0.36871 | 0.21213
2.343 | 0.77398 | 0.74358 | 0.36764 | 0.21158
2.344 | 0.77374 | 0.74404 | 0.36656 | 0.21103
2.345 | 0.7735 | 0.74451 | 0.36549 | 0.21048
2.346 | 0.77326 | 0.74497 | 0.36442 | 0.20993
2.347 | 0.77303 | 0.74544 | 0.36335 | 0.20938
2.348 | 0.77279 | 0.7459 | 0.36228 | 0.20883
2.349 | 0.77255 | 0.74637 | 0.36121 | 0.20828
2.35 | 0.77231 | 0.74683 | 0.36014 | 0.20773
2.351 | 0.77207 | 0.7473 | 0.35908 | 0.20718
2.352 | 0.77184 | 0.74777 | 0.35801 | 0.20663
2.353 | 0.7716 | 0.74823 | 0.35695 | 0.20608
2.354 | 0.77136 | 0.7487 | 0.35588 | 0.20553
2.355 | 0.77112 | 0.74917 | 0.35482 | 0.20498
2.356 | 0.77088 | 0.74963 | 0.35376 | 0.20443
2.357 | 0.77065 | 0.7501 | 0.3527 | 0.20388
2.358 | 0.77041 | 0.75057 | 0.35164 | 0.20333
2.359 | 0.77017 | 0.75103 | 0.35058 | 0.20278
2.36 | 0.76993 | 0.7515 | 0.34952 | 0.20224
2.361 | 0.7697 | 0.75197 | 0.34847 | 0.20169
2.362 | 0.76946 | 0.75243 | 0.34741 | 0.20114
2.363 | 0.76922 | 0.7529 | 0.34636 | 0.20059
2.364 | 0.76898 | 0.75337 | 0.34531 | 0.20005
2.365 | 0.76875 | 0.75384 | 0.34426 | 0.1995
2.366 | 0.76851 | 0.75431 | 0.3432 | 0.19895
2.367 | 0.76827 | 0.75477 | 0.34216 | 0.19841
2.368 | 0.76804 | 0.75524 | 0.34111 | 0.19786
2.369 | 0.7678 | 0.75571 | 0.34006 | 0.19731
2.37 | 0.76756 | 0.75618 | 0.33901 | 0.19677
2.371 | 0.76732 | 0.75665 | 0.33797 | 0.19622
2.372 | 0.76709 | 0.75712 | 0.33693 | 0.19568
2.373 | 0.76685 | 0.75758 | 0.33588 | 0.19513
2.374 | 0.76661 | 0.75805 | 0.33484 | 0.19459
2.375 | 0.76638 | 0.75852 | 0.3338 | 0.19404
2.376 | 0.76614 | 0.75899 | 0.33276 | 0.1935
2.377 | 0.76591 | 0.75946 | 0.33172 | 0.19296
2.378 | 0.76567 | 0.75993 | 0.33069 | 0.19241
2.379 | 0.76543 | 0.7604 | 0.32965 | 0.19187
2.38 | 0.7652 | 0.76087 | 0.32862 | 0.19132
2.381 | 0.76496 | 0.76134 | 0.32758 | 0.19078
2.382 | 0.76472 | 0.76181 | 0.32655 | 0.19024
2.383 | 0.76449 | 0.76228 | 0.32552 | 0.1897
2.384 | 0.76425 | 0.76275 | 0.32449 | 0.18916
2.385 | 0.76402 | 0.76322 | 0.32346 | 0.18861
2.386 | 0.76378 | 0.76369 | 0.32243 | 0.18807
2.387 | 0.76355 | 0.76416 | 0.32141 | 0.18753
2.388 | 0.76331 | 0.76463 | 0.32038 | 0.18699
2.389 | 0.76308 | 0.7651 | 0.31936 | 0.18645
2.39 | 0.76284 | 0.76557 | 0.31834 | 0.18591
2.391 | 0.7626 | 0.76604 | 0.31732 | 0.18537
2.392 | 0.76237 | 0.76651 | 0.3163 | 0.18483
2.393 | 0.76213 | 0.76698 | 0.31528 | 0.18429
2.394 | 0.7619 | 0.76745 | 0.31426 | 0.18375
2.395 | 0.76167 | 0.76792 | 0.31324 | 0.18321
2.396 | 0.76143 | 0.76839 | 0.31223 | 0.18268
2.397 | 0.7612 | 0.76886 | 0.31121 | 0.18214
2.398 | 0.76096 | 0.76933 | 0.3102 | 0.1816
2.399 | 0.76073 | 0.7698 | 0.30919 | 0.18106
2.4 | 0.76049 | 0.77027 | 0.30818 | 0.18053
2.401 | 0.76026 | 0.77074 | 0.30717 | 0.17999
2.402 | 0.76002 | 0.77121 | 0.30616 | 0.17946
2.403 | 0.75979 | 0.77168 | 0.30516 | 0.17892
2.404 | 0.75956 | 0.77215 | 0.30415 | 0.17838
2.405 | 0.75932 | 0.77263 | 0.30315 | 0.17785
2.406 | 0.75909 | 0.7731 | 0.30215 | 0.17731
2.407 | 0.75885 | 0.77357 | 0.30115 | 0.17678
2.408 | 0.75862 | 0.77404 | 0.30015 | 0.17625
2.409 | 0.75839 | 0.77451 | 0.29915 | 0.17571
2.41 | 0.75815 | 0.77498 | 0.29815 | 0.17518
2.411 | 0.75792 | 0.77545 | 0.29716 | 0.17465
2.412 | 0.75769 | 0.77592 | 0.29616 | 0.17412
2.413 | 0.75746 | 0.77639 | 0.29517 | 0.17358
2.414 | 0.75722 | 0.77687 | 0.29418 | 0.17305
2.415 | 0.75699 | 0.77734 | 0.29319 | 0.17252
2.416 | 0.75676 | 0.77781 | 0.2922 | 0.17199
2.417 | 0.75652 | 0.77828 | 0.29121 | 0.17146
2.418 | 0.75629 | 0.77875 | 0.29022 | 0.17093
2.419 | 0.75606 | 0.77922 | 0.28924 | 0.1704
2.42 | 0.75583 | 0.77969 | 0.28826 | 0.16987
2.421 | 0.7556 | 0.78016 | 0.28727 | 0.16934
2.422 | 0.75536 | 0.78064 | 0.28629 | 0.16882
2.423 | 0.75513 | 0.78111 | 0.28531 | 0.16829
2.424 | 0.7549 | 0.78158 | 0.28434 | 0.16776
2.425 | 0.75467 | 0.78205 | 0.28336 | 0.16724
2.426 | 0.75444 | 0.78252 | 0.28238 | 0.16671
2.427 | 0.7542 | 0.78299 | 0.28141 | 0.16618
2.428 | 0.75397 | 0.78346 | 0.28044 | 0.16566
2.429 | 0.75374 | 0.78394 | 0.27947 | 0.16513
2.43 | 0.75351 | 0.78441 | 0.2785 | 0.16461
2.431 | 0.75328 | 0.78488 | 0.27753 | 0.16408
2.432 | 0.75305 | 0.78535 | 0.27656 | 0.16356
2.433 | 0.75282 | 0.78582 | 0.2756 | 0.16304
2.434 | 0.75259 | 0.78629 | 0.27463 | 0.16252
2.435 | 0.75236 | 0.78676 | 0.27367 | 0.16199
2.436 | 0.75213 | 0.78723 | 0.27271 | 0.16147
2.437 | 0.7519 | 0.78771 | 0.27175 | 0.16095
2.438 | 0.75167 | 0.78818 | 0.27079 | 0.16043
2.439 | 0.75144 | 0.78865 | 0.26983 | 0.15991
2.44 | 0.75121 | 0.78912 | 0.26888 | 0.15939
2.441 | 0.75098 | 0.78959 | 0.26793 | 0.15887
2.442 | 0.75075 | 0.79006 | 0.26697 | 0.15835
2.443 | 0.75052 | 0.79053 | 0.26602 | 0.15783
2.444 | 0.75029 | 0.791 | 0.26507 | 0.15732
2.445 | 0.75006 | 0.79147 | 0.26412 | 0.1568
2.446 | 0.74983 | 0.79194 | 0.26318 | 0.15628
2.447 | 0.7496 | 0.79242 | 0.26223 | 0.15577
2.448 | 0.74938 | 0.79289 | 0.26129 | 0.15525
2.449 | 0.74915 | 0.79336 | 0.26035 | 0.15474
2.45 | 0.74892 | 0.79383 | 0.25941 | 0.15422
2.451 | 0.74869 | 0.7943 | 0.25847 | 0.15371
2.452 | 0.74846 | 0.79477 | 0.25753 | 0.15319
2.453 | 0.74823 | 0.79524 | 0.25659 | 0.15268
2.454 | 0.74801 | 0.79571 | 0.25566 | 0.15217
2.455 | 0.74778 | 0.79618 | 0.25473 | 0.15166
2.456 | 0.74755 | 0.79665 | 0.25379 | 0.15114
2.457 | 0.74732 | 0.79712 | 0.25286 | 0.15063
2.458 | 0.7471 | 0.79759 | 0.25194 | 0.15012
2.459 | 0.74687 | 0.79806 | 0.25101 | 0.14961
2.46 | 0.74664 | 0.79853 | 0.25008 | 0.1491
2.461 | 0.74642 | 0.799 | 0.24916 | 0.1486
2.462 | 0.74619 | 0.79947 | 0.24824 | 0.14809
2.463 | 0.74596 | 0.79994 | 0.24732 | 0.14758
2.464 | 0.74574 | 0.80041 | 0.2464 | 0.14707
2.465 | 0.74551 | 0.80088 | 0.24548 | 0.14657
2.466 | 0.74528 | 0.80135 | 0.24456 | 0.14606
2.467 | 0.74506 | 0.80182 | 0.24365 | 0.14556
2.468 | 0.74483 | 0.80229 | 0.24273 | 0.14505
2.469 | 0.74461 | 0.80276 | 0.24182 | 0.14455
2.47 | 0.74438 | 0.80323 | 0.24091 | 0.14404
2.471 | 0.74416 | 0.8037 | 0.24 | 0.14354
2.472 | 0.74393 | 0.80417 | 0.2391 | 0.14304
2.473 | 0.74371 | 0.80464 | 0.23819 | 0.14254
2.474 | 0.74348 | 0.80511 | 0.23729 | 0.14204
2.475 | 0.74326 | 0.80558 | 0.23639 | 0.14154
2.476 | 0.74303 | 0.80604 | 0.23549 | 0.14104
2.477 | 0.74281 | 0.80651 | 0.23459 | 0.14054
2.478 | 0.74259 | 0.80698 | 0.23369 | 0.14004
2.479 | 0.74236 | 0.80745 | 0.23279 | 0.13954
2.48 | 0.74214 | 0.80792 | 0.2319 | 0.13904
2.481 | 0.74191 | 0.80839 | 0.23101 | 0.13855
2.482 | 0.74169 | 0.80885 | 0.23012 | 0.13805
2.483 | 0.74147 | 0.80932 | 0.22923 | 0.13756
2.484 | 0.74124 | 0.80979 | 0.22834 | 0.13706
2.485 | 0.74102 | 0.81026 | 0.22745 | 0.13657
2.486 | 0.7408 | 0.81073 | 0.22657 | 0.13607
2.487 | 0.74058 | 0.81119 | 0.22568 | 0.13558
2.488 | 0.74035 | 0.81166 | 0.2248 | 0.13509
2.489 | 0.74013 | 0.81213 | 0.22392 | 0.1346
2.49 | 0.73991 | 0.8126 | 0.22305 | 0.13411
2.491 | 0.73969 | 0.81306 | 0.22217 | 0.13361
2.492 | 0.73947 | 0.81353 | 0.22129 | 0.13313
2.493 | 0.73924 | 0.814 | 0.22042 | 0.13264
2.494 | 0.73902 | 0.81446 | 0.21955 | 0.13215
2.495 | 0.7388 | 0.81493 | 0.21868 | 0.13166
2.496 | 0.73858 | 0.8154 | 0.21781 | 0.13117
2.497 | 0.73836 | 0.81586 | 0.21694 | 0.13069
2.498 | 0.73814 | 0.81633 | 0.21608 | 0.1302
2.499 | 0.73792 | 0.81679 | 0.21522 | 0.12972
2.5 | 0.7377 | 0.81726 | 0.21435 | 0.12923
2.501 | 0.73748 | 0.81772 | 0.21349 | 0.12875
2.502 | 0.73726 | 0.81819 | 0.21264 | 0.12827
2.503 | 0.73704 | 0.81866 | 0.21178 | 0.12778
2.504 | 0.73682 | 0.81912 | 0.21092 | 0.1273
2.505 | 0.7366 | 0.81959 | 0.21007 | 0.12682
2.506 | 0.73638 | 0.82005 | 0.20922 | 0.12634
2.507 | 0.73616 | 0.82051 | 0.20837 | 0.12586
2.508 | 0.73594 | 0.82098 | 0.20752 | 0.12538
2.509 | 0.73573 | 0.82144 | 0.20667 | 0.1249
2.51 | 0.73551 | 0.82191 | 0.20583 | 0.12443
2.511 | 0.73529 | 0.82237 | 0.20499 | 0.12395
2.512 | 0.73507 | 0.82284 | 0.20414 | 0.12348
2.513 | 0.73485 | 0.8233 | 0.2033 | 0.123
2.514 | 0.73464 | 0.82376 | 0.20247 | 0.12253
2.515 | 0.73442 | 0.82423 | 0.20163 | 0.12205
2.516 | 0.7342 | 0.82469 | 0.2008 | 0.12158
2.517 | 0.73398 | 0.82515 | 0.19996 | 0.12111
2.518 | 0.73377 | 0.82561 | 0.19913 | 0.12064
2.519 | 0.73355 | 0.82608 | 0.1983 | 0.12016
2.52 | 0.73333 | 0.82654 | 0.19747 | 0.11969
2.521 | 0.73312 | 0.827 | 0.19665 | 0.11923
2.522 | 0.7329 | 0.82746 | 0.19582 | 0.11876
2.523 | 0.73269 | 0.82793 | 0.195 | 0.11829
2.524 | 0.73247 | 0.82839 | 0.19418 | 0.11782
2.525 | 0.73225 | 0.82885 | 0.19336 | 0.11736
2.526 | 0.73204 | 0.82931 | 0.19254 | 0.11689
2.527 | 0.73182 | 0.82977 | 0.19173 | 0.11643
2.528 | 0.73161 | 0.83023 | 0.19091 | 0.11596
2.529 | 0.73139 | 0.83069 | 0.1901 | 0.1155
2.53 | 0.73118 | 0.83115 | 0.18929 | 0.11504
2.531 | 0.73097 | 0.83161 | 0.18848 | 0.11457
2.532 | 0.73075 | 0.83207 | 0.18767 | 0.11411
2.533 | 0.73054 | 0.83253 | 0.18687 | 0.11365
2.534 | 0.73032 | 0.83299 | 0.18606 | 0.11319
2.535 | 0.73011 | 0.83345 | 0.18526 | 0.11273
2.536 | 0.7299 | 0.83391 | 0.18446 | 0.11228
2.537 | 0.72968 | 0.83437 | 0.18366 | 0.11182
2.538 | 0.72947 | 0.83483 | 0.18287 | 0.11136
2.539 | 0.72926 | 0.83528 | 0.18207 | 0.11091
2.54 | 0.72905 | 0.83574 | 0.18128 | 0.11045
2.541 | 0.72883 | 0.8362 | 0.18049 | 0.11
2.542 | 0.72862 | 0.83666 | 0.1797 | 0.10955
2.543 | 0.72841 | 0.83712 | 0.17891 | 0.10909
2.544 | 0.7282 | 0.83757 | 0.17812 | 0.10864
2.545 | 0.72799 | 0.83803 | 0.17734 | 0.10819
2.546 | 0.72778 | 0.83849 | 0.17656 | 0.10774
2.547 | 0.72757 | 0.83894 | 0.17578 | 0.10729
2.548 | 0.72736 | 0.8394 | 0.175 | 0.10684
2.549 | 0.72714 | 0.83985 | 0.17422 | 0.1064
2.55 | 0.72693 | 0.84031 | 0.17345 | 0.10595
2.551 | 0.72672 | 0.84077 | 0.17267 | 0.1055
2.552 | 0.72652 | 0.84122 | 0.1719 | 0.10506
2.553 | 0.72631 | 0.84168 | 0.17113 | 0.10461
2.554 | 0.7261 | 0.84213 | 0.17036 | 0.10417
2.555 | 0.72589 | 0.84258 | 0.1696 | 0.10373
2.556 | 0.72568 | 0.84304 | 0.16883 | 0.10329
2.557 | 0.72547 | 0.84349 | 0.16807 | 0.10285
2.558 | 0.72526 | 0.84395 | 0.16731 | 0.10241
2.559 | 0.72505 | 0.8444 | 0.16655 | 0.10197
2.56 | 0.72484 | 0.84485 | 0.16579 | 0.10153
2.561 | 0.72464 | 0.8453 | 0.16504 | 0.10109
2.562 | 0.72443 | 0.84576 | 0.16428 | 0.10065
2.563 | 0.72422 | 0.84621 | 0.16353 | 0.10022
2.564 | 0.72402 | 0.84666 | 0.16278 | 0.099783
2.565 | 0.72381 | 0.84711 | 0.16203 | 0.099349
2.566 | 0.7236 | 0.84756 | 0.16128 | 0.098915
2.567 | 0.7234 | 0.84801 | 0.16054 | 0.098483
2.568 | 0.72319 | 0.84847 | 0.1598 | 0.098051
2.569 | 0.72298 | 0.84892 | 0.15906 | 0.09762
2.57 | 0.72278 | 0.84937 | 0.15832 | 0.097191
2.571 | 0.72257 | 0.84982 | 0.15758 | 0.096762
2.572 | 0.72237 | 0.85026 | 0.15684 | 0.096333
2.573 | 0.72216 | 0.85071 | 0.15611 | 0.095906
2.574 | 0.72196 | 0.85116 | 0.15538 | 0.09548
2.575 | 0.72175 | 0.85161 | 0.15465 | 0.095054
2.576 | 0.72155 | 0.85206 | 0.15392 | 0.094629
2.577 | 0.72134 | 0.85251 | 0.15319 | 0.094206
2.578 | 0.72114 | 0.85296 | 0.15247 | 0.093783
2.579 | 0.72094 | 0.8534 | 0.15174 | 0.093361
2.58 | 0.72073 | 0.85385 | 0.15102 | 0.09294
2.581 | 0.72053 | 0.8543 | 0.1503 | 0.092519
2.582 | 0.72033 | 0.85474 | 0.14959 | 0.0921
2.583 | 0.72013 | 0.85519 | 0.14887 | 0.091681
2.584 | 0.71992 | 0.85563 | 0.14816 | 0.091264
2.585 | 0.71972 | 0.85608 | 0.14745 | 0.090847
2.586 | 0.71952 | 0.85653 | 0.14674 | 0.090431
2.587 | 0.71932 | 0.85697 | 0.14603 | 0.090016
2.588 | 0.71912 | 0.85741 | 0.14532 | 0.089602
2.589 | 0.71891 | 0.85786 | 0.14462 | 0.089189
2.59 | 0.71871 | 0.8583 | 0.14391 | 0.088777
2.591 | 0.71851 | 0.85875 | 0.14321 | 0.088366
2.592 | 0.71831 | 0.85919 | 0.14251 | 0.087955
2.593 | 0.71811 | 0.85963 | 0.14182 | 0.087546
2.594 | 0.71791 | 0.86007 | 0.14112 | 0.087137
2.595 | 0.71771 | 0.86052 | 0.14043 | 0.08673
2.596 | 0.71751 | 0.86096 | 0.13974 | 0.086323
2.597 | 0.71731 | 0.8614 | 0.13905 | 0.085917
2.598 | 0.71712 | 0.86184 | 0.13836 | 0.085512
2.599 | 0.71692 | 0.86228 | 0.13767 | 0.085108
2.6 | 0.71672 | 0.86272 | 0.13699 | 0.084705
2.601 | 0.71652 | 0.86316 | 0.13631 | 0.084303
2.602 | 0.71632 | 0.8636 | 0.13563 | 0.083902
2.603 | 0.71613 | 0.86404 | 0.13495 | 0.083501
2.604 | 0.71593 | 0.86448 | 0.13427 | 0.083102
2.605 | 0.71573 | 0.86492 | 0.1336 | 0.082703
2.606 | 0.71553 | 0.86535 | 0.13292 | 0.082306
2.607 | 0.71534 | 0.86579 | 0.13225 | 0.081909
2.608 | 0.71514 | 0.86623 | 0.13158 | 0.081514
2.609 | 0.71495 | 0.86667 | 0.13092 | 0.081119
2.61 | 0.71475 | 0.8671 | 0.13025 | 0.080725
2.611 | 0.71455 | 0.86754 | 0.12959 | 0.080332
2.612 | 0.71436 | 0.86798 | 0.12893 | 0.07994
2.613 | 0.71416 | 0.86841 | 0.12827 | 0.07955
2.614 | 0.71397 | 0.86885 | 0.12761 | 0.07916
2.615 | 0.71377 | 0.86928 | 0.12695 | 0.078771
2.616 | 0.71358 | 0.86971 | 0.1263 | 0.078382
2.617 | 0.71339 | 0.87015 | 0.12565 | 0.077995
2.618 | 0.71319 | 0.87058 | 0.125 | 0.077609
2.619 | 0.713 | 0.87102 | 0.12435 | 0.077224
2.62 | 0.71281 | 0.87145 | 0.1237 | 0.07684
2.621 | 0.71261 | 0.87188 | 0.12306 | 0.076456
2.622 | 0.71242 | 0.87231 | 0.12241 | 0.076074
2.623 | 0.71223 | 0.87274 | 0.12177 | 0.075692
2.624 | 0.71204 | 0.87317 | 0.12113 | 0.075312
2.625 | 0.71184 | 0.87361 | 0.1205 | 0.074933
2.626 | 0.71165 | 0.87404 | 0.11986 | 0.074554
2.627 | 0.71146 | 0.87447 | 0.11923 | 0.074176
2.628 | 0.71127 | 0.87489 | 0.11859 | 0.0738
2.629 | 0.71108 | 0.87532 | 0.11797 | 0.073424
2.63 | 0.71089 | 0.87575 | 0.11734 | 0.07305
2.631 | 0.7107 | 0.87618 | 0.11671 | 0.072676
2.632 | 0.71051 | 0.87661 | 0.11609 | 0.072303
2.633 | 0.71032 | 0.87704 | 0.11546 | 0.071932
2.634 | 0.71013 | 0.87746 | 0.11484 | 0.071561
2.635 | 0.70994 | 0.87789 | 0.11423 | 0.071191
2.636 | 0.70975 | 0.87831 | 0.11361 | 0.070822
2.637 | 0.70956 | 0.87874 | 0.11299 | 0.070454
2.638 | 0.70937 | 0.87917 | 0.11238 | 0.070088
2.639 | 0.70919 | 0.87959 | 0.11177 | 0.069722
2.64 | 0.709 | 0.88001 | 0.11116 | 0.069357
2.641 | 0.70881 | 0.88044 | 0.11055 | 0.068993
2.642 | 0.70862 | 0.88086 | 0.10995 | 0.06863
2.643 | 0.70844 | 0.88128 | 0.10935 | 0.068268
2.644 | 0.70825 | 0.88171 | 0.10874 | 0.067907
2.645 | 0.70806 | 0.88213 | 0.10814 | 0.067547
2.646 | 0.70788 | 0.88255 | 0.10755 | 0.067188
2.647 | 0.70769 | 0.88297 | 0.10695 | 0.066831
2.648 | 0.70751 | 0.88339 | 0.10636 | 0.066474
2.649 | 0.70732 | 0.88381 | 0.10576 | 0.066118
2.65 | 0.70714 | 0.88423 | 0.10517 | 0.065763
2.651 | 0.70695 | 0.88465 | 0.10459 | 0.065409
2.652 | 0.70677 | 0.88507 | 0.104 | 0.065056
2.653 | 0.70658 | 0.88549 | 0.10342 | 0.064704
2.654 | 0.7064 | 0.88591 | 0.10283 | 0.064353
2.655 | 0.70622 | 0.88632 | 0.10225 | 0.064003
2.656 | 0.70603 | 0.88674 | 0.10167 | 0.063654
2.657 | 0.70585 | 0.88716 | 0.1011 | 0.063306
2.658 | 0.70567 | 0.88757 | 0.10052 | 0.062959
2.659 | 0.70549 | 0.88799 | 0.099947 | 0.062613
2.66 | 0.7053 | 0.8884 | 0.099376 | 0.062268
2.661 | 0.70512 | 0.88882 | 0.098806 | 0.061924
2.662 | 0.70494 | 0.88923 | 0.098239 | 0.061581
2.663 | 0.70476 | 0.88965 | 0.097673 | 0.06124
2.664 | 0.70458 | 0.89006 | 0.097109 | 0.060899
2.665 | 0.7044 | 0.89047 | 0.096547 | 0.060559
2.666 | 0.70422 | 0.89088 | 0.095987 | 0.06022
2.667 | 0.70404 | 0.89129 | 0.095429 | 0.059882
2.668 | 0.70386 | 0.89171 | 0.094873 | 0.059545
2.669 | 0.70368 | 0.89212 | 0.094318 | 0.05921
2.67 | 0.7035 | 0.89253 | 0.093766 | 0.058875
2.671 | 0.70332 | 0.89294 | 0.093215 | 0.058541
2.672 | 0.70314 | 0.89334 | 0.092666 | 0.058208
2.673 | 0.70296 | 0.89375 | 0.092119 | 0.057876
2.674 | 0.70279 | 0.89416 | 0.091574 | 0.057546
2.675 | 0.70261 | 0.89457 | 0.091031 | 0.057216
2.676 | 0.70243 | 0.89498 | 0.09049 | 0.056887
2.677 | 0.70225 | 0.89538 | 0.089951 | 0.05656
2.678 | 0.70208 | 0.89579 | 0.089413 | 0.056233
2.679 | 0.7019 | 0.89619 | 0.088878 | 0.055907
2.68 | 0.70172 | 0.8966 | 0.088344 | 0.055583
2.681 | 0.70155 | 0.897 | 0.087812 | 0.055259
2.682 | 0.70137 | 0.89741 | 0.087282 | 0.054937
2.683 | 0.7012 | 0.89781 | 0.086754 | 0.054615
2.684 | 0.70102 | 0.89821 | 0.086228 | 0.054295
2.685 | 0.70085 | 0.89862 | 0.085703 | 0.053975
2.686 | 0.70067 | 0.89902 | 0.085181 | 0.053657
2.687 | 0.7005 | 0.89942 | 0.08466 | 0.05334
2.688 | 0.70033 | 0.89982 | 0.084142 | 0.053023
2.689 | 0.70015 | 0.90022 | 0.083625 | 0.052708
2.69 | 0.69998 | 0.90062 | 0.08311 | 0.052394
2.691 | 0.69981 | 0.90102 | 0.082597 | 0.05208
2.692 | 0.69963 | 0.90142 | 0.082085 | 0.051768
2.693 | 0.69946 | 0.90181 | 0.081576 | 0.051457
2.694 | 0.69929 | 0.90221 | 0.081068 | 0.051147
2.695 | 0.69912 | 0.90261 | 0.080563 | 0.050838
2.696 | 0.69895 | 0.903 | 0.080059 | 0.050529
2.697 | 0.69878 | 0.9034 | 0.079557 | 0.050222
2.698 | 0.69861 | 0.9038 | 0.079057 | 0.049916
2.699 | 0.69843 | 0.90419 | 0.078559 | 0.049611
2.7 | 0.69826 | 0.90458 | 0.078062 | 0.049307
2.701 | 0.6981 | 0.90498 | 0.077568 | 0.049004
2.702 | 0.69793 | 0.90537 | 0.077075 | 0.048703
2.703 | 0.69776 | 0.90576 | 0.076585 | 0.048402
2.704 | 0.69759 | 0.90616 | 0.076096 | 0.048102
2.705 | 0.69742 | 0.90655 | 0.075609 | 0.047803
2.706 | 0.69725 | 0.90694 | 0.075124 | 0.047505
2.707 | 0.69708 | 0.90733 | 0.07464 | 0.047209
2.708 | 0.69692 | 0.90772 | 0.074159 | 0.046913
2.709 | 0.69675 | 0.90811 | 0.073679 | 0.046618
2.71 | 0.69658 | 0.90849 | 0.073201 | 0.046325
2.711 | 0.69642 | 0.90888 | 0.072726 | 0.046032
2.712 | 0.69625 | 0.90927 | 0.072251 | 0.045741
2.713 | 0.69608 | 0.90966 | 0.071779 | 0.04545
2.714 | 0.69592 | 0.91004 | 0.071309 | 0.045161
2.715 | 0.69575 | 0.91043 | 0.07084 | 0.044873
2.716 | 0.69559 | 0.91081 | 0.070374 | 0.044585
2.717 | 0.69542 | 0.9112 | 0.069909 | 0.044299
2.718 | 0.69526 | 0.91158 | 0.069446 | 0.044014
2.719 | 0.69509 | 0.91196 | 0.068985 | 0.043729
2.72 | 0.69493 | 0.91234 | 0.068525 | 0.043446
2.721 | 0.69477 | 0.91273 | 0.068068 | 0.043164
2.722 | 0.6946 | 0.91311 | 0.067612 | 0.042883
2.723 | 0.69444 | 0.91349 | 0.067159 | 0.042603
2.724 | 0.69428 | 0.91387 | 0.066707 | 0.042324
2.725 | 0.69412 | 0.91425 | 0.066257 | 0.042046
2.726 | 0.69396 | 0.91463 | 0.065808 | 0.041769
2.727 | 0.69379 | 0.915 | 0.065362 | 0.041493
2.728 | 0.69363 | 0.91538 | 0.064917 | 0.041218
2.729 | 0.69347 | 0.91576 | 0.064474 | 0.040945
2.73 | 0.69331 | 0.91614 | 0.064033 | 0.040672
2.731 | 0.69315 | 0.91651 | 0.063594 | 0.0404
2.732 | 0.69299 | 0.91689 | 0.063157 | 0.04013
2.733 | 0.69283 | 0.91726 | 0.062721 | 0.03986
2.734 | 0.69267 | 0.91763 | 0.062288 | 0.039591
2.735 | 0.69251 | 0.91801 | 0.061856 | 0.039324
2.736 | 0.69236 | 0.91838 | 0.061426 | 0.039057
2.737 | 0.6922 | 0.91875 | 0.060997 | 0.038792
2.738 | 0.69204 | 0.91912 | 0.060571 | 0.038527
2.739 | 0.69188 | 0.91949 | 0.060146 | 0.038264
2.74 | 0.69172 | 0.91986 | 0.059724 | 0.038002
2.741 | 0.69157 | 0.92023 | 0.059303 | 0.03774
2.742 | 0.69141 | 0.9206 | 0.058883 | 0.03748
2.743 | 0.69126 | 0.92097 | 0.058466 | 0.037221
2.744 | 0.6911 | 0.92134 | 0.05805 | 0.036963
2.745 | 0.69094 | 0.9217 | 0.057637 | 0.036706
2.746 | 0.69079 | 0.92207 | 0.057225 | 0.03645
2.747 | 0.69063 | 0.92244 | 0.056815 | 0.036195
2.748 | 0.69048 | 0.9228 | 0.056406 | 0.035941
2.749 | 0.69033 | 0.92316 | 0.056 | 0.035688
2.75 | 0.69017 | 0.92353 | 0.055595 | 0.035436
2.751 | 0.69002 | 0.92389 | 0.055192 | 0.035185
2.752 | 0.68986 | 0.92425 | 0.05479 | 0.034935
2.753 | 0.68971 | 0.92461 | 0.054391 | 0.034686
2.754 | 0.68956 | 0.92498 | 0.053993 | 0.034438
2.755 | 0.68941 | 0.92534 | 0.053597 | 0.034192
2.756 | 0.68926 | 0.9257 | 0.053203 | 0.033946
2.757 | 0.6891 | 0.92605 | 0.052811 | 0.033701
2.758 | 0.68895 | 0.92641 | 0.05242 | 0.033458
2.759 | 0.6888 | 0.92677 | 0.052032 | 0.033215
2.76 | 0.68865 | 0.92713 | 0.051645 | 0.032973
2.761 | 0.6885 | 0.92748 | 0.051259 | 0.032733
2.762 | 0.68835 | 0.92784 | 0.050876 | 0.032493
2.763 | 0.6882 | 0.92819 | 0.050494 | 0.032255
2.764 | 0.68805 | 0.92855 | 0.050114 | 0.032018
2.765 | 0.6879 | 0.9289 | 0.049736 | 0.031781
2.766 | 0.68776 | 0.92925 | 0.04936 | 0.031546
2.767 | 0.68761 | 0.92961 | 0.048985 | 0.031311
2.768 | 0.68746 | 0.92996 | 0.048612 | 0.031078
2.769 | 0.68731 | 0.93031 | 0.048241 | 0.030846
2.77 | 0.68717 | 0.93066 | 0.047872 | 0.030615
2.771 | 0.68702 | 0.93101 | 0.047504 | 0.030384
2.772 | 0.68687 | 0.93135 | 0.047138 | 0.030155
2.773 | 0.68673 | 0.9317 | 0.046774 | 0.029927
2.774 | 0.68658 | 0.93205 | 0.046411 | 0.0297
2.775 | 0.68644 | 0.9324 | 0.046051 | 0.029474
2.776 | 0.68629 | 0.93274 | 0.045692 | 0.029249
2.777 | 0.68615 | 0.93309 | 0.045335 | 0.029025
2.778 | 0.686 | 0.93343 | 0.044979 | 0.028802
2.779 | 0.68586 | 0.93377 | 0.044625 | 0.02858
2.78 | 0.68571 | 0.93412 | 0.044273 | 0.028359
2.781 | 0.68557 | 0.93446 | 0.043923 | 0.028139
2.782 | 0.68543 | 0.9348 | 0.043574 | 0.02792
2.783 | 0.68529 | 0.93514 | 0.043228 | 0.027702
2.784 | 0.68514 | 0.93548 | 0.042882 | 0.027485
2.785 | 0.685 | 0.93582 | 0.042539 | 0.027269
2.786 | 0.68486 | 0.93616 | 0.042197 | 0.027054
2.787 | 0.68472 | 0.9365 | 0.041857 | 0.02684
2.788 | 0.68458 | 0.93683 | 0.041519 | 0.026628
2.789 | 0.68444 | 0.93717 | 0.041182 | 0.026416
2.79 | 0.6843 | 0.93751 | 0.040847 | 0.026205
2.791 | 0.68416 | 0.93784 | 0.040514 | 0.025995
2.792 | 0.68402 | 0.93818 | 0.040183 | 0.025786
2.793 | 0.68388 | 0.93851 | 0.039853 | 0.025579
2.794 | 0.68374 | 0.93884 | 0.039525 | 0.025372
2.795 | 0.6836 | 0.93917 | 0.039198 | 0.025166
2.796 | 0.68347 | 0.93951 | 0.038874 | 0.024961
2.797 | 0.68333 | 0.93984 | 0.038551 | 0.024758
2.798 | 0.68319 | 0.94017 | 0.038229 | 0.024555
2.799 | 0.68305 | 0.94049 | 0.037909 | 0.024353
2.8 | 0.68292 | 0.94082 | 0.037591 | 0.024153
2.801 | 0.68278 | 0.94115 | 0.037275 | 0.023953
2.802 | 0.68265 | 0.94148 | 0.03696 | 0.023754
2.803 | 0.68251 | 0.9418 | 0.036647 | 0.023557
2.804 | 0.68237 | 0.94213 | 0.036336 | 0.02336
2.805 | 0.68224 | 0.94245 | 0.036026 | 0.023164
2.806 | 0.68211 | 0.94278 | 0.035718 | 0.022969
2.807 | 0.68197 | 0.9431 | 0.035412 | 0.022776
2.808 | 0.68184 | 0.94342 | 0.035107 | 0.022583
2.809 | 0.6817 | 0.94374 | 0.034804 | 0.022391
2.81 | 0.68157 | 0.94406 | 0.034502 | 0.022201
2.811 | 0.68144 | 0.94438 | 0.034203 | 0.022011
2.812 | 0.68131 | 0.9447 | 0.033905 | 0.021822
2.813 | 0.68117 | 0.94502 | 0.033608 | 0.021634
2.814 | 0.68104 | 0.94534 | 0.033313 | 0.021448
2.815 | 0.68091 | 0.94566 | 0.03302 | 0.021262
2.816 | 0.68078 | 0.94597 | 0.032728 | 0.021077
2.817 | 0.68065 | 0.94629 | 0.032438 | 0.020893
2.818 | 0.68052 | 0.9466 | 0.03215 | 0.02071
2.819 | 0.68039 | 0.94692 | 0.031863 | 0.020528
2.82 | 0.68026 | 0.94723 | 0.031578 | 0.020348
2.821 | 0.68013 | 0.94754 | 0.031294 | 0.020168
2.822 | 0.68 | 0.94785 | 0.031012 | 0.019989
2.823 | 0.67988 | 0.94816 | 0.030732 | 0.019811
2.824 | 0.67975 | 0.94847 | 0.030453 | 0.019634
2.825 | 0.67962 | 0.94878 | 0.030176 | 0.019458
2.826 | 0.67949 | 0.94909 | 0.029901 | 0.019283
2.827 | 0.67937 | 0.9494 | 0.029627 | 0.019109
2.828 | 0.67924 | 0.9497 | 0.029354 | 0.018936
2.829 | 0.67911 | 0.95001 | 0.029084 | 0.018764
2.83 | 0.67899 | 0.95031 | 0.028814 | 0.018593
2.831 | 0.67886 | 0.95062 | 0.028547 | 0.018422
2.832 | 0.67874 | 0.95092 | 0.028281 | 0.018253
2.833 | 0.67861 | 0.95123 | 0.028016 | 0.018085
2.834 | 0.67849 | 0.95153 | 0.027753 | 0.017918
2.835 | 0.67837 | 0.95183 | 0.027492 | 0.017751
2.836 | 0.67824 | 0.95213 | 0.027232 | 0.017586
2.837 | 0.67812 | 0.95243 | 0.026974 | 0.017422
2.838 | 0.678 | 0.95273 | 0.026718 | 0.017258
2.839 | 0.67787 | 0.95302 | 0.026463 | 0.017096
2.84 | 0.67775 | 0.95332 | 0.026209 | 0.016934
2.841 | 0.67763 | 0.95362 | 0.025957 | 0.016773
2.842 | 0.67751 | 0.95391 | 0.025707 | 0.016614
2.843 | 0.67739 | 0.95421 | 0.025458 | 0.016455
2.844 | 0.67727 | 0.9545 | 0.02521 | 0.016297
2.845 | 0.67715 | 0.95479 | 0.024965 | 0.01614
2.846 | 0.67703 | 0.95509 | 0.02472 | 0.015985
2.847 | 0.67691 | 0.95538 | 0.024477 | 0.01583
2.848 | 0.67679 | 0.95567 | 0.024236 | 0.015676
2.849 | 0.67667 | 0.95596 | 0.023996 | 0.015523
2.85 | 0.67655 | 0.95625 | 0.023758 | 0.01537
2.851 | 0.67644 | 0.95653 | 0.023522 | 0.015219
2.852 | 0.67632 | 0.95682 | 0.023286 | 0.015069
2.853 | 0.6762 | 0.95711 | 0.023053 | 0.01492
2.854 | 0.67608 | 0.95739 | 0.02282 | 0.014771
2.855 | 0.67597 | 0.95768 | 0.02259 | 0.014624
2.856 | 0.67585 | 0.95796 | 0.02236 | 0.014477
2.857 | 0.67574 | 0.95824 | 0.022133 | 0.014331
2.858 | 0.67562 | 0.95853 | 0.021907 | 0.014187
2.859 | 0.67551 | 0.95881 | 0.021682 | 0.014043
2.86 | 0.67539 | 0.95909 | 0.021459 | 0.0139
2.861 | 0.67528 | 0.95937 | 0.021237 | 0.013758
2.862 | 0.67516 | 0.95964 | 0.021016 | 0.013617
2.863 | 0.67505 | 0.95992 | 0.020798 | 0.013477
2.864 | 0.67494 | 0.9602 | 0.02058 | 0.013337
2.865 | 0.67482 | 0.96048 | 0.020364 | 0.013199
2.866 | 0.67471 | 0.96075 | 0.02015 | 0.013062
2.867 | 0.6746 | 0.96103 | 0.019937 | 0.012925
2.868 | 0.67449 | 0.9613 | 0.019725 | 0.012789
2.869 | 0.67438 | 0.96157 | 0.019515 | 0.012655
2.87 | 0.67427 | 0.96184 | 0.019306 | 0.012521
2.871 | 0.67416 | 0.96211 | 0.019099 | 0.012388
2.872 | 0.67405 | 0.96238 | 0.018893 | 0.012256
2.873 | 0.67394 | 0.96265 | 0.018689 | 0.012125
2.874 | 0.67383 | 0.96292 | 0.018486 | 0.011994
2.875 | 0.67372 | 0.96319 | 0.018284 | 0.011865
2.876 | 0.67361 | 0.96346 | 0.018084 | 0.011736
2.877 | 0.6735 | 0.96372 | 0.017885 | 0.011609
2.878 | 0.6734 | 0.96399 | 0.017688 | 0.011482
2.879 | 0.67329 | 0.96425 | 0.017492 | 0.011356
2.88 | 0.67318 | 0.96451 | 0.017297 | 0.011231
2.881 | 0.67307 | 0.96478 | 0.017104 | 0.011107
2.882 | 0.67297 | 0.96504 | 0.016913 | 0.010984
2.883 | 0.67286 | 0.9653 | 0.016722 | 0.010861
2.884 | 0.67276 | 0.96556 | 0.016533 | 0.01074
2.885 | 0.67265 | 0.96582 | 0.016346 | 0.010619
2.886 | 0.67255 | 0.96607 | 0.01616 | 0.010499
2.887 | 0.67244 | 0.96633 | 0.015975 | 0.01038
2.888 | 0.67234 | 0.96659 | 0.015791 | 0.010262
2.889 | 0.67224 | 0.96684 | 0.015609 | 0.010145
2.89 | 0.67213 | 0.9671 | 0.015428 | 0.010029
2.891 | 0.67203 | 0.96735 | 0.015249 | 0.0099132
2.892 | 0.67193 | 0.9676 | 0.015071 | 0.0097985
2.893 | 0.67183 | 0.96786 | 0.014894 | 0.0096847
2.894 | 0.67172 | 0.96811 | 0.014719 | 0.0095717
2.895 | 0.67162 | 0.96836 | 0.014545 | 0.0094595
2.896 | 0.67152 | 0.9686 | 0.014372 | 0.0093482
2.897 | 0.67142 | 0.96885 | 0.014201 | 0.0092378
2.898 | 0.67132 | 0.9691 | 0.014031 | 0.0091281
2.899 | 0.67122 | 0.96935 | 0.013862 | 0.0090193
2.9 | 0.67112 | 0.96959 | 0.013695 | 0.0089114
2.901 | 0.67103 | 0.96984 | 0.013529 | 0.0088042
2.902 | 0.67093 | 0.97008 | 0.013364 | 0.0086979
2.903 | 0.67083 | 0.97032 | 0.0132 | 0.0085924
2.904 | 0.67073 | 0.97056 | 0.013038 | 0.0084877
2.905 | 0.67063 | 0.9708 | 0.012877 | 0.0083839
2.906 | 0.67054 | 0.97104 | 0.012718 | 0.0082808
2.907 | 0.67044 | 0.97128 | 0.012559 | 0.0081786
2.908 | 0.67034 | 0.97152 | 0.012402 | 0.0080771
2.909 | 0.67025 | 0.97176 | 0.012247 | 0.0079765
2.91 | 0.67015 | 0.972 | 0.012092 | 0.0078767
2.911 | 0.67006 | 0.97223 | 0.011939 | 0.0077777
2.912 | 0.66996 | 0.97247 | 0.011787 | 0.0076795
2.913 | 0.66987 | 0.9727 | 0.011636 | 0.0075821
2.914 | 0.66978 | 0.97293 | 0.011487 | 0.0074855
2.915 | 0.66968 | 0.97316 | 0.011339 | 0.0073897
2.916 | 0.66959 | 0.97339 | 0.011192 | 0.0072946
2.917 | 0.6695 | 0.97362 | 0.011046 | 0.0072004
2.918 | 0.66941 | 0.97385 | 0.010902 | 0.0071069
2.919 | 0.66931 | 0.97408 | 0.010759 | 0.0070142
2.92 | 0.66922 | 0.97431 | 0.010617 | 0.0069223
2.921 | 0.66913 | 0.97453 | 0.010476 | 0.0068312
2.922 | 0.66904 | 0.97476 | 0.010336 | 0.0067409
2.923 | 0.66895 | 0.97498 | 0.010198 | 0.0066513
2.924 | 0.66886 | 0.97521 | 0.010061 | 0.0065625
2.925 | 0.66877 | 0.97543 | 0.0099249 | 0.0064744
2.926 | 0.66868 | 0.97565 | 0.0097902 | 0.0063872
2.927 | 0.66859 | 0.97587 | 0.0096567 | 0.0063006
2.928 | 0.66851 | 0.97609 | 0.0095244 | 0.0062149
2.929 | 0.66842 | 0.97631 | 0.0093932 | 0.0061299
2.93 | 0.66833 | 0.97653 | 0.0092633 | 0.0060456
2.931 | 0.66824 | 0.97674 | 0.0091345 | 0.0059621
2.932 | 0.66816 | 0.97696 | 0.0090069 | 0.0058794
2.933 | 0.66807 | 0.97717 | 0.0088805 | 0.0057974
2.934 | 0.66799 | 0.97739 | 0.0087552 | 0.0057161
2.935 | 0.6679 | 0.9776 | 0.008631 | 0.0056356
2.936 | 0.66781 | 0.97781 | 0.0085081 | 0.0055558
2.937 | 0.66773 | 0.97802 | 0.0083863 | 0.0054767
2.938 | 0.66765 | 0.97823 | 0.0082656 | 0.0053984
2.939 | 0.66756 | 0.97844 | 0.008146 | 0.0053208
2.94 | 0.66748 | 0.97865 | 0.0080276 | 0.0052439
2.941 | 0.6674 | 0.97886 | 0.0079104 | 0.0051677
2.942 | 0.66731 | 0.97907 | 0.0077942 | 0.0050923
2.943 | 0.66723 | 0.97927 | 0.0076792 | 0.0050176
2.944 | 0.66715 | 0.97948 | 0.0075652 | 0.0049436
2.945 | 0.66707 | 0.97968 | 0.0074524 | 0.0048703
2.946 | 0.66699 | 0.97988 | 0.0073407 | 0.0047977
2.947 | 0.66691 | 0.98008 | 0.0072301 | 0.0047258
2.948 | 0.66683 | 0.98028 | 0.0071206 | 0.0046546
2.949 | 0.66675 | 0.98048 | 0.0070122 | 0.0045841
2.95 | 0.66667 | 0.98068 | 0.0069049 | 0.0045143
2.951 | 0.66659 | 0.98088 | 0.0067986 | 0.0044452
2.952 | 0.66651 | 0.98108 | 0.0066934 | 0.0043768
2.953 | 0.66643 | 0.98127 | 0.0065893 | 0.0043091
2.954 | 0.66635 | 0.98147 | 0.0064863 | 0.0042421
2.955 | 0.66628 | 0.98166 | 0.0063843 | 0.0041757
2.956 | 0.6662 | 0.98185 | 0.0062834 | 0.00411
2.957 | 0.66612 | 0.98205 | 0.0061835 | 0.004045
2.958 | 0.66605 | 0.98224 | 0.0060847 | 0.0039807
2.959 | 0.66597 | 0.98243 | 0.0059869 | 0.003917
2.96 | 0.66589 | 0.98262 | 0.0058901 | 0.003854
2.961 | 0.66582 | 0.9828 | 0.0057944 | 0.0037917
2.962 | 0.66574 | 0.98299 | 0.0056997 | 0.00373
2.963 | 0.66567 | 0.98318 | 0.0056061 | 0.003669
2.964 | 0.6656 | 0.98336 | 0.0055134 | 0.0036086
2.965 | 0.66552 | 0.98355 | 0.0054217 | 0.0035489
2.966 | 0.66545 | 0.98373 | 0.0053311 | 0.0034899
2.967 | 0.66538 | 0.98391 | 0.0052415 | 0.0034314
2.968 | 0.66531 | 0.98409 | 0.0051528 | 0.0033737
2.969 | 0.66523 | 0.98427 | 0.0050651 | 0.0033165
2.97 | 0.66516 | 0.98445 | 0.0049785 | 0.00326
2.971 | 0.66509 | 0.98463 | 0.0048928 | 0.0032041
2.972 | 0.66502 | 0.98481 | 0.0048081 | 0.0031489
2.973 | 0.66495 | 0.98498 | 0.0047243 | 0.0030943
2.974 | 0.66488 | 0.98516 | 0.0046415 | 0.0030403
2.975 | 0.66481 | 0.98533 | 0.0045597 | 0.0029869
2.976 | 0.66474 | 0.98551 | 0.0044788 | 0.0029341
2.977 | 0.66467 | 0.98568 | 0.0043989 | 0.002882
2.978 | 0.66461 | 0.98585 | 0.0043199 | 0.0028304
2.979 | 0.66454 | 0.98602 | 0.0042419 | 0.0027795
2.98 | 0.66447 | 0.98619 | 0.0041648 | 0.0027291
2.981 | 0.6644 | 0.98636 | 0.0040886 | 0.0026794
2.982 | 0.66434 | 0.98653 | 0.0040133 | 0.0026303
2.983 | 0.66427 | 0.98669 | 0.003939 | 0.0025817
2.984 | 0.66421 | 0.98686 | 0.0038655 | 0.0025338
2.985 | 0.66414 | 0.98702 | 0.003793 | 0.0024864
2.986 | 0.66408 | 0.98719 | 0.0037214 | 0.0024396
2.987 | 0.66401 | 0.98735 | 0.0036507 | 0.0023934
2.988 | 0.66395 | 0.98751 | 0.0035808 | 0.0023478
2.989 | 0.66388 | 0.98767 | 0.0035119 | 0.0023027
2.99 | 0.66382 | 0.98783 | 0.0034438 | 0.0022583
2.991 | 0.66376 | 0.98799 | 0.0033766 | 0.0022143
2.992 | 0.66369 | 0.98814 | 0.0033103 | 0.002171
2.993 | 0.66363 | 0.9883 | 0.0032448 | 0.0021282
2.994 | 0.66357 | 0.98846 | 0.0031802 | 0.002086
2.995 | 0.66351 | 0.98861 | 0.0031165 | 0.0020443
2.996 | 0.66345 | 0.98876 | 0.0030536 | 0.0020031
2.997 | 0.66339 | 0.98892 | 0.0029915 | 0.0019626
2.998 | 0.66333 | 0.98907 | 0.0029303 | 0.0019225
2.999 | 0.66327 | 0.98922 | 0.0028699 | 0.001883
3 | 0.66321 | 0.98937 | 0.0028104 | 0.0018441
3.001 | 0.66315 | 0.98952 | 0.0027516 | 0.0018056
3.002 | 0.66309 | 0.98966 | 0.0026937 | 0.0017677
3.003 | 0.66303 | 0.98981 | 0.0026366 | 0.0017304
3.004 | 0.66298 | 0.98995 | 0.0025803 | 0.0016935
3.005 | 0.66292 | 0.9901 | 0.0025248 | 0.0016572
3.006 | 0.66286 | 0.99024 | 0.0024701 | 0.0016214
3.007 | 0.66281 | 0.99038 | 0.0024162 | 0.0015861
3.008 | 0.66275 | 0.99053 | 0.002363 | 0.0015513
3.009 | 0.6627 | 0.99067 | 0.0023107 | 0.001517
3.01 | 0.66264 | 0.9908 | 0.0022591 | 0.0014832
3.011 | 0.66259 | 0.99094 | 0.0022083 | 0.0014499
3.012 | 0.66253 | 0.99108 | 0.0021582 | 0.0014171
3.013 | 0.66248 | 0.99122 | 0.0021089 | 0.0013848
3.014 | 0.66242 | 0.99135 | 0.0020603 | 0.001353
3.015 | 0.66237 | 0.99148 | 0.0020125 | 0.0013217
3.016 | 0.66232 | 0.99162 | 0.0019655 | 0.0012909
3.017 | 0.66227 | 0.99175 | 0.0019191 | 0.0012605
3.018 | 0.66221 | 0.99188 | 0.0018735 | 0.0012306
3.019 | 0.66216 | 0.99201 | 0.0018286 | 0.0012012
3.02 | 0.66211 | 0.99214 | 0.0017845 | 0.0011722
3.021 | 0.66206 | 0.99227 | 0.001741 | 0.0011437
3.022 | 0.66201 | 0.99239 | 0.0016983 | 0.0011157
3.023 | 0.66196 | 0.99252 | 0.0016562 | 0.0010882
3.024 | 0.66191 | 0.99265 | 0.0016149 | 0.001061
3.025 | 0.66186 | 0.99277 | 0.0015742 | 0.0010344
3.026 | 0.66182 | 0.99289 | 0.0015342 | 0.0010082
3.027 | 0.66177 | 0.99301 | 0.0014949 | 0.00098238
3.028 | 0.66172 | 0.99313 | 0.0014563 | 0.00095704
3.029 | 0.66167 | 0.99325 | 0.0014183 | 0.00093214
3.03 | 0.66163 | 0.99337 | 0.001381 | 0.00090767
3.031 | 0.66158 | 0.99349 | 0.0013444 | 0.00088362
3.032 | 0.66153 | 0.99361 | 0.0013084 | 0.00086001
3.033 | 0.66149 | 0.99372 | 0.001273 | 0.00083681
3.034 | 0.66144 | 0.99384 | 0.0012383 | 0.00081403
3.035 | 0.6614 | 0.99395 | 0.0012042 | 0.00079166
3.036 | 0.66135 | 0.99406 | 0.0011708 | 0.00076971
3.037 | 0.66131 | 0.99417 | 0.001138 | 0.00074816
3.038 | 0.66127 | 0.99428 | 0.0011057 | 0.00072701
3.039 | 0.66122 | 0.99439 | 0.0010741 | 0.00070627
3.04 | 0.66118 | 0.9945 | 0.0010431 | 0.00068591
3.041 | 0.66114 | 0.99461 | 0.0010127 | 0.00066595
3.042 | 0.6611 | 0.99471 | 0.00098294 | 0.00064638
3.043 | 0.66105 | 0.99482 | 0.00095372 | 0.0006272
3.044 | 0.66101 | 0.99492 | 0.00092509 | 0.00060839
3.045 | 0.66097 | 0.99503 | 0.00089703 | 0.00058996
3.046 | 0.66093 | 0.99513 | 0.00086954 | 0.00057191
3.047 | 0.66089 | 0.99523 | 0.00084261 | 0.00055422
3.048 | 0.66085 | 0.99533 | 0.00081625 | 0.0005369
3.049 | 0.66081 | 0.99543 | 0.00079044 | 0.00051994
3.05 | 0.66078 | 0.99553 | 0.00076517 | 0.00050335
3.051 | 0.66074 | 0.99562 | 0.00074045 | 0.0004871
3.052 | 0.6607 | 0.99572 | 0.00071626 | 0.00047121
3.053 | 0.66066 | 0.99581 | 0.00069261 | 0.00045567
3.054 | 0.66063 | 0.99591 | 0.00066948 | 0.00044046
3.055 | 0.66059 | 0.996 | 0.00064687 | 0.0004256
3.056 | 0.66055 | 0.99609 | 0.00062477 | 0.00041108
3.057 | 0.66052 | 0.99618 | 0.00060318 | 0.00039689
3.058 | 0.66048 | 0.99627 | 0.00058209 | 0.00038302
3.059 | 0.66045 | 0.99636 | 0.00056149 | 0.00036949
3.06 | 0.66041 | 0.99645 | 0.00054139 | 0.00035627
3.061 | 0.66038 | 0.99653 | 0.00052177 | 0.00034337
3.062 | 0.66035 | 0.99662 | 0.00050262 | 0.00033078
3.063 | 0.66031 | 0.9967 | 0.00048395 | 0.00031851
3.064 | 0.66028 | 0.99679 | 0.00046575 | 0.00030654
3.065 | 0.66025 | 0.99687 | 0.00044801 | 0.00029487
3.066 | 0.66022 | 0.99695 | 0.00043072 | 0.0002835
3.067 | 0.66018 | 0.99703 | 0.00041389 | 0.00027243
3.068 | 0.66015 | 0.99711 | 0.00039749 | 0.00026165
3.069 | 0.66012 | 0.99719 | 0.00038153 | 0.00025115
3.07 | 0.66009 | 0.99726 | 0.00036601 | 0.00024094
3.071 | 0.66006 | 0.99734 | 0.00035091 | 0.00023101
3.072 | 0.66003 | 0.99741 | 0.00033623 | 0.00022135
3.073 | 0.66 | 0.99749 | 0.00032197 | 0.00021197
3.074 | 0.65998 | 0.99756 | 0.00030811 | 0.00020285
3.075 | 0.65995 | 0.99763 | 0.00029466 | 0.000194
3.076 | 0.65992 | 0.9977 | 0.0002816 | 0.00018541
3.077 | 0.65989 | 0.99777 | 0.00026893 | 0.00017707
3.078 | 0.65987 | 0.99784 | 0.00025665 | 0.00016899
3.079 | 0.65984 | 0.99791 | 0.00024475 | 0.00016116
3.08 | 0.65981 | 0.99797 | 0.00023322 | 0.00015357
3.081 | 0.65979 | 0.99804 | 0.00022206 | 0.00014622
3.082 | 0.65976 | 0.9981 | 0.00021125 | 0.00013911
3.083 | 0.65974 | 0.99817 | 0.00020081 | 0.00013224
3.084 | 0.65971 | 0.99823 | 0.00019071 | 0.00012559
3.085 | 0.65969 | 0.99829 | 0.00018096 | 0.00011917
3.086 | 0.65967 | 0.99835 | 0.00017155 | 0.00011298
3.087 | 0.65964 | 0.99841 | 0.00016246 | 0.000107
3.088 | 0.65962 | 0.99846 | 0.00015371 | 0.00010123
3.089 | 0.6596 | 0.99852 | 0.00014527 | 9.5678e-05
3.09 | 0.65958 | 0.99858 | 0.00013715 | 9.033e-05
3.091 | 0.65955 | 0.99863 | 0.00012933 | 8.5185e-05
3.092 | 0.65953 | 0.99868 | 0.00012182 | 8.0239e-05
3.093 | 0.65951 | 0.99874 | 0.0001146 | 7.5487e-05
3.094 | 0.65949 | 0.99879 | 0.00010768 | 7.0927e-05
3.095 | 0.65947 | 0.99884 | 0.00010104 | 6.6554e-05
3.096 | 0.65945 | 0.99889 | 9.4675e-05 | 6.2364e-05
3.097 | 0.65943 | 0.99894 | 8.8585e-05 | 5.8354e-05
3.098 | 0.65942 | 0.99898 | 8.2761e-05 | 5.4519e-05
3.099 | 0.6594 | 0.99903 | 7.7199e-05 | 5.0855e-05
3.1 | 0.65938 | 0.99907 | 7.1891e-05 | 4.736e-05
3.101 | 0.65936 | 0.99912 | 6.6832e-05 | 4.4028e-05
3.102 | 0.65935 | 0.99916 | 6.2016e-05 | 4.0856e-05
3.103 | 0.65933 | 0.9992 | 5.7437e-05 | 3.784e-05
3.104 | 0.65931 | 0.99924 | 5.3089e-05 | 3.4976e-05
3.105 | 0.6593 | 0.99928 | 4.8966e-05 | 3.226e-05
3.106 | 0.65928 | 0.99932 | 4.5062e-05 | 2.9688e-05
3.107 | 0.65927 | 0.99936 | 4.1371e-05 | 2.7257e-05
3.108 | 0.65925 | 0.9994 | 3.7887e-05 | 2.4962e-05
3.109 | 0.65924 | 0.99943 | 3.4604e-05 | 2.2799e-05
3.11 | 0.65923 | 0.99947 | 3.1517e-05 | 2.0766e-05
3.111 | 0.65921 | 0.9995 | 2.8619e-05 | 1.8856e-05
3.112 | 0.6592 | 0.99953 | 2.5904e-05 | 1.7068e-05
3.113 | 0.65919 | 0.99956 | 2.3366e-05 | 1.5396e-05
3.114 | 0.65918 | 0.99959 | 2.1e-05 | 1.3837e-05
3.115 | 0.65917 | 0.99962 | 1.8799e-05 | 1.2387e-05
3.116 | 0.65915 | 0.99965 | 1.6757e-05 | 1.1042e-05
3.117 | 0.65914 | 0.99968 | 1.4869e-05 | 9.7977e-06
3.118 | 0.65913 | 0.9997 | 1.3128e-05 | 8.6508e-06
3.119 | 0.65912 | 0.99973 | 1.1529e-05 | 7.597e-06
3.12 | 0.65912 | 0.99975 | 1.0065e-05 | 6.6324e-06
3.121 | 0.65911 | 0.99977 | 8.7306e-06 | 5.7531e-06
3.122 | 0.6591 | 0.99979 | 7.5196e-06 | 4.9552e-06
3.123 | 0.65909 | 0.99981 | 6.4261e-06 | 4.2346e-06
3.124 | 0.65908 | 0.99983 | 5.4441e-06 | 3.5875e-06
3.125 | 0.65907 | 0.99985 | 4.5676e-06 | 3.0099e-06
3.126 | 0.65907 | 0.99987 | 3.7906e-06 | 2.4979e-06
3.127 | 0.65906 | 0.99989 | 3.1071e-06 | 2.0475e-06
3.128 | 0.65906 | 0.9999 | 2.5111e-06 | 1.6548e-06
3.129 | 0.65905 | 0.99992 | 1.9967e-06 | 1.3158e-06
3.13 | 0.65905 | 0.99993 | 1.5578e-06 | 1.0266e-06
3.131 | 0.65904 | 0.99994 | 1.1885e-06 | 7.8321e-07
3.132 | 0.65904 | 0.99995 | 8.8267e-07 | 5.8168e-07
3.133 | 0.65903 | 0.99996 | 6.344e-07 | 4.1808e-07
3.134 | 0.65903 | 0.99997 | 4.3769e-07 | 2.8844e-07
3.135 | 0.65903 | 0.99998 | 2.8653e-07 | 1.8883e-07
3.136 | 0.65902 | 0.99998 | 1.7492e-07 | 1.1528e-07
3.137 | 0.65902 | 0.99999 | 9.6869e-08 | 6.3838e-08
3.138 | 0.65902 | 0.99999 | 4.6371e-08 | 3.0559e-08
3.139 | 0.65902 | 1 | 1.7427e-08 | 1.1485e-08
3.14 | 0.65902 | 1 | 4.0398e-09 | 2.6623e-09
3.141 | 0.65902 | 1 | 2.0816e-10 | 1.3718e-10